## 解析結果
コンクリート版厚設計 計算結果
-舗装設計便覧(平成18年2月刊行)版-
| 件 名 |  | 東京付近郊外の高規格幹線道路 |  |  |  |  | 実施年月日 | 2016-01-01
[8 empty] | 責任者 | 道路太郎
設計条件
| 設計耐用年数 |  |  | 40 | (年) |  | 目地間隔 | 1
| 路盤反力係数K75 |  |  | 100 | (MPa/m) |  | （1)：5.0m以下，(2)：6.0m，(3)：7.5m，(4)：8.0m，
| 弾性係数E |  |  | 28000 | (MPa) |  | (5)：10.0m，(6)：12.5m，(7)：15.0m
| ポアソン比ν |  |  | 0.2 | (-) |  | 路肩の有無 | 1
| 線膨張係数α |  |  | 1e-05 | (/℃) |  | (1)：十分な路肩有り，(2)：路肩幅0.5m程度
| ｺﾝｸﾘｰﾄ曲げ強度 |  |  | 4.4 | (MPa) |  | 片側車線数 | 2 | 車線
| ｺﾝｸﾘｰﾄ版厚h |  |  | 0.3 | (m) |  | 車 線 幅 | 1 | （2車線の場合は0）
| 版厚：0.15m，0.20m，0.23m，0.25m，0.28m，0.30mに対応 | [5 empty] | 片側1車線のみ選択：(1)：3.25m，(2)：3.75m，(3)：4.50m
| ※K20セルが”(3)：実測”の場合は，実測時の版厚を入力 | [5 empty] | 想定地域 | 2 | (1)：都市部，(2)：郊外部
| ｺﾝｸﾘｰﾄの種類 |  |  | 2 |  |  |  | 1 | (1)：温度小，(2)：温度大，(3)：実測
| (1)：NC，(2)：CRCP，(3)RCCP | [5 empty] | 疲労曲線 | 1 | (1)：実績式，(2)：実験式
| 応力算出位置 |  |  | 3 |  |  | 破壊確率Pf | 0 | 実験式の場合のみ
(1)：自由縁部，(2)：縦目地部，(3)横目地部または横ひび割れ部
| 信 頼 性 |  |  | 7
(1)：50％，(2)：60％，(3)：70％，(4)：75%，(5)：80%
| (6)：85％，(7)：90％ | [5 empty] | CL | 1.38 |  | CT | 1
|  |  |  | (Δtemp>0) | (Δtemp<0)
|  | Cw |  | 0.85 | 0.4 |  | γR | 1.8
|  | 走行位置 |  | 走行頻度 |  | 温度差 | 発生頻度 |  |  | 荷重(kN) | 日交通量
|  | 15cm |  | 0.5 |  | 19℃ | 0 |  |  | 9.8 | 9998
|  | 45cm |  | 0.46 |  | 17℃ | 0 |  |  | 19.6 | 2418
|  | 75cm |  | 0.02 |  | 15℃ | 0.007 |  |  | 29.4 | 1802
|  | 105cm |  | 0.02 |  | 13℃ | 0.025 |  |  | 39.2 | 980
[6 empty] | 11℃ | 0.053 |  |  | 49 | 505
|  | 走行位置 |  | 低減係数 |  | 9℃ | 0.08 |  |  | 58.8 | 329
|  | 15cm |  | 1 |  | 7℃ | 0.115 |  |  | 68.6 | 182
|  | 45cm |  | 0.2 |  | 5℃ | 0.14 |  |  | 78.4 | 81
|  | 75cm |  | 0.1 |  | 3℃ | 0.21 |  |  | 88.2 | 36
|  | 105cm |  | 0.01 |  | 1℃ | 0.37 |  |  | 98 | 19
[6 empty] | -1℃ | 0.48 |  |  | 107.8 | 0
|  | 大型車比率 |  |  |  | -3℃ | 0.38 |  |  | 127.4 | 0
|  | Δtemp>0 |  | 0.6 |  | -5℃ | 0.12 |  |  | 147 | 0
|  | Δtemp<0 |  | 0.4 |  | -7℃ | 0.02
[6 empty] | -9℃ | 0
[8 empty] | FD= | 0.637
特記事項

## 疲労計算
大型車比率 | 0.6 | 0.4
| (Δtemp>0) | (Δtemp<0)
[19 empty] | 低減係数 | 1 | 0.2 | 0.1 | 0.01
縦自由縁部 |  |  |  | 温度差の発生頻度 | [5 empty] | [m] | [m] | [MPa] |  |  | 輪荷重 | 車輪走行位置毎の走行台数(ni) |  |  |  | 車輪走行位置毎の輪荷重応力
走行位置 | 走行頻度 |  | 温度差 | 温度差小 | 温度差大 | 実測値 | 荷重(kN) | 日交通量 | 全度数 | 剛比半径 | 接地半径 | σe |  |  | (kN) | 15cm | 45cm | 75cm | 105cm | 15cm | 45cm | 75cm | 105cm
15cm | 0.05 |  | 19℃ | 0 | 0.012 | 0 | 9.8 | 9998 | 145970800 | 0.90005 | 0.13 | 0.15631 |  |  | 9.8 | 72985400 | 67146568 | 2919416 | 2919416 | 0.15631 | 0.031262 | 0.015631 | 0.0015631
45cm | 0.1 |  | 17℃ | 0 | 0.02 | 0 | 19.6 | 2418 | 35302800 | 0.90005 | 0.14 | 0.30458 |  |  | 19.6 | 17651400 | 16239288 | 706056 | 706056 | 0.30458 | 0.060915 | 0.030458 | 0.0030458
75cm | 0.25 |  | 15℃ | 0.007 | 0.038 | 0 | 29.4 | 1802 | 26309200 | 0.90005 | 0.15 | 0.44564 |  |  | 29.4 | 13154600 | 12102232 | 526184 | 526184 | 0.44564 | 0.089128 | 0.044564 | 0.0044564
105cm | 0.2 |  | 13℃ | 0.025 | 0.04 | 0 | 39.2 | 980 | 14308000 | 0.90005 | 0.16 | 0.58019 |  |  | 39.2 | 7154000 | 6581680 | 286160 | 286160 | 0.58019 | 0.11604 | 0.058019 | 0.0058019
|  |  | 11℃ | 0.053 | 0.045 | 0 | 49 | 505 | 7373000 | 0.90005 | 0.17 | 0.7088 |  |  | 49 | 3686500 | 3391580 | 147460 | 147460 | 0.7088 | 0.14176 | 0.07088 | 0.007088
縦目地部 |  |  | 9℃ | 0.08 | 0.08 | 0 | 58.8 | 329 | 4803400 | 0.90005 | 0.18 | 0.83196 |  |  | 58.8 | 2401700 | 2209564 | 96068 | 96068 | 0.83196 | 0.16639 | 0.083196 | 0.0083196
走行位置 | 走行頻度 |  | 7℃ | 0.115 | 0.105 | 0 | 68.6 | 182 | 2657200 | 0.90005 | 0.19 | 0.95009 |  |  | 68.6 | 1328600 | 1222312 | 53144 | 53144 | 0.95009 | 0.19002 | 0.095009 | 0.0095009
15cm | 0.35 |  | 5℃ | 0.14 | 0.125 | 0 | 78.4 | 81 | 1182600 | 0.90005 | 0.2 | 1.0636 |  |  | 78.4 | 591300 | 543996 | 23652 | 23652 | 1.0636 | 0.21271 | 0.10636 | 0.010636
45cm | 0.25 |  | 3℃ | 0.21 | 0.185 | 0 | 88.2 | 36 | 525600 | 0.90005 | 0.21 | 1.1727 |  |  | 88.2 | 262800 | 241776 | 10512 | 10512 | 1.1727 | 0.23454 | 0.11727 | 0.011727
75cm | 0.15 |  | 1℃ | 0.37 | 0.35 | 0 | 98 | 19 | 277400 | 0.90005 | 0.22 | 1.2778 |  |  | 98 | 138700 | 127604 | 5548 | 5548 | 1.2778 | 0.25555 | 0.12778 | 0.012778
105cm | 0.1 |  | -1℃ | 0.48 | 0.39 | 0 | 107.8 | 0 | 0 | 0.90005 | 0.23 | 1.379 |  |  | 107.8 | 0 | 0 | 0 | 0 | 1.379 | 0.27581 | 0.1379 | 0.01379
|  |  | -3℃ | 0.38 | 0.32 | 0 | 127.4 | 0 | 0 | 0.90005 | 0.25 | 1.571 |  |  | 127.4 | 0 | 0 | 0 | 0 | 1.571 | 0.3142 | 0.1571 | 0.01571
横目地部 |  |  | -5℃ | 0.12 | 0.23 | 0 | 147 | 0 | 0 | 0.90005 | 0.27 | 1.7501 |  |  | 147 | 0 | 0 | 0 | 0 | 1.7501 | 0.35001 | 0.17501 | 0.017501
走行位置 | 走行頻度 |  | -7℃ | 0.02 | 0.055 | 0
15cm | 0.5 |  | -9℃ | 0 | 0.005 | 0
45cm | 0.46 | [7 empty] | [MPa] | 合成応力（走行位置15cm） | [12 empty] | 合成応力（走行位置45cm） | [12 empty] | 合成応力（走行位置75cm） | [12 empty] | 合成応力（走行位置105cm）
75cm | 0.02 | [5 empty] | 温度差(℃) | Cw | σt | 9.8kN | 19.6kN | 29.4kN | 39.2kN | 49kN | 58.8kN | 68.6kN | 78.4kN | 88.2kN | 98kN | 117.6kN | 137.2kN | 156.8kN | 9.8kN | 19.6kN | 29.4kN | 39.2kN | 49kN | 58.8kN | 68.6kN | 78.4kN | 88.2kN | 98kN | 117.6kN | 137.2kN | 156.8kN | 9.8kN | 19.6kN | 29.4kN | 39.2kN | 49kN | 58.8kN | 68.6kN | 78.4kN | 88.2kN | 98kN | 117.6kN | 137.2kN | 156.8kN | 9.8kN | 19.6kN | 29.4kN | 39.2kN | 49kN | 58.8kN | 68.6kN | 78.4kN | 88.2kN | 98kN | 117.6kN | 137.2kN | 156.8kN
105cm | 0.02 | [5 empty] | 19 | 0.85 | 1.5827 | 1.739 | 1.8873 | 2.0283 | 2.1629 | 2.2915 | 2.4147 | 2.5328 | 2.6463 | 2.7554 | 2.8605 | 2.9617 | 3.1537 | 3.3328 | 1.614 | 1.6436 | 1.6718 | 1.6987 | 1.7245 | 1.7491 | 1.7727 | 1.7954 | 1.8172 | 1.8383 | 1.8585 | 1.8969 | 1.9327 | 1.5983 | 1.6132 | 1.6273 | 1.6407 | 1.6536 | 1.6659 | 1.6777 | 1.6891 | 1.7 | 1.7105 | 1.7206 | 1.7398 | 1.7577 | 1.5843 | 1.5857 | 1.5872 | 1.5885 | 1.5898 | 1.591 | 1.5922 | 1.5933 | 1.5944 | 1.5955 | 1.5965 | 1.5984 | 1.6002
[7 empty] | 17 | 0.85 | 1.4161 | 1.5724 | 1.7207 | 1.8617 | 1.9963 | 2.1249 | 2.2481 | 2.3662 | 2.4797 | 2.5888 | 2.6939 | 2.7951 | 2.9871 | 3.1662 | 1.4474 | 1.477 | 1.5052 | 1.5321 | 1.5579 | 1.5825 | 1.6061 | 1.6288 | 1.6506 | 1.6717 | 1.6919 | 1.7303 | 1.7661 | 1.4317 | 1.4466 | 1.4607 | 1.4741 | 1.487 | 1.4993 | 1.5111 | 1.5225 | 1.5334 | 1.5439 | 1.554 | 1.5732 | 1.5911 | 1.4177 | 1.4191 | 1.4206 | 1.4219 | 1.4232 | 1.4244 | 1.4256 | 1.4267 | 1.4278 | 1.4289 | 1.4299 | 1.4318 | 1.4336
[7 empty] | 15 | 0.85 | 1.2495 | 1.4058 | 1.5541 | 1.6951 | 1.8297 | 1.9583 | 2.0815 | 2.1996 | 2.3131 | 2.4222 | 2.5273 | 2.6285 | 2.8205 | 2.9996 | 1.2808 | 1.3104 | 1.3386 | 1.3655 | 1.3913 | 1.4159 | 1.4395 | 1.4622 | 1.484 | 1.5051 | 1.5253 | 1.5637 | 1.5995 | 1.2651 | 1.28 | 1.2941 | 1.3075 | 1.3204 | 1.3327 | 1.3445 | 1.3559 | 1.3668 | 1.3773 | 1.3874 | 1.4066 | 1.4245 | 1.2511 | 1.2525 | 1.254 | 1.2553 | 1.2566 | 1.2578 | 1.259 | 1.2601 | 1.2612 | 1.2623 | 1.2633 | 1.2652 | 1.267
[7 empty] | 13 | 0.85 | 1.0829 | 1.2392 | 1.3875 | 1.5285 | 1.6631 | 1.7917 | 1.9149 | 2.033 | 2.1465 | 2.2556 | 2.3607 | 2.4619 | 2.6539 | 2.833 | 1.1142 | 1.1438 | 1.172 | 1.1989 | 1.2247 | 1.2493 | 1.2729 | 1.2956 | 1.3174 | 1.3385 | 1.3587 | 1.3971 | 1.4329 | 1.0985 | 1.1134 | 1.1275 | 1.1409 | 1.1538 | 1.1661 | 1.1779 | 1.1893 | 1.2002 | 1.2107 | 1.2208 | 1.24 | 1.2579 | 1.0845 | 1.0859 | 1.0874 | 1.0887 | 1.09 | 1.0912 | 1.0924 | 1.0935 | 1.0946 | 1.0957 | 1.0967 | 1.0986 | 1.1004
[7 empty] | 11 | 0.85 | 0.9163 | 1.0726 | 1.2209 | 1.3619 | 1.4965 | 1.6251 | 1.7483 | 1.8664 | 1.9799 | 2.089 | 2.1941 | 2.2953 | 2.4873 | 2.6664 | 0.94756 | 0.97722 | 1.0054 | 1.0323 | 1.0581 | 1.0827 | 1.1063 | 1.129 | 1.1508 | 1.1719 | 1.1921 | 1.2305 | 1.2663 | 0.93193 | 0.94676 | 0.96086 | 0.97432 | 0.98718 | 0.9995 | 1.0113 | 1.0227 | 1.0336 | 1.0441 | 1.0542 | 1.0734 | 1.0913 | 0.91786 | 0.91935 | 0.92076 | 0.9221 | 0.92339 | 0.92462 | 0.9258 | 0.92694 | 0.92803 | 0.92908 | 0.93009 | 0.93201 | 0.9338
[7 empty] | 9 | 0.85 | 0.7497 | 0.90601 | 1.0543 | 1.1953 | 1.3299 | 1.4585 | 1.5817 | 1.6998 | 1.8133 | 1.9224 | 2.0275 | 2.1287 | 2.3207 | 2.4998 | 0.78096 | 0.81062 | 0.83883 | 0.86574 | 0.89146 | 0.91609 | 0.93972 | 0.96241 | 0.98424 | 1.0053 | 1.0255 | 1.0639 | 1.0997 | 0.76533 | 0.78016 | 0.79426 | 0.80772 | 0.82058 | 0.8329 | 0.84471 | 0.85606 | 0.86697 | 0.87748 | 0.8876 | 0.9068 | 0.92471 | 0.75126 | 0.75275 | 0.75416 | 0.7555 | 0.75679 | 0.75802 | 0.7592 | 0.76034 | 0.76143 | 0.76248 | 0.76349 | 0.76541 | 0.7672
[7 empty] | 7 | 0.85 | 0.5831 | 0.73941 | 0.88768 | 1.0287 | 1.1633 | 1.2919 | 1.4151 | 1.5332 | 1.6467 | 1.7558 | 1.8609 | 1.9621 | 2.1541 | 2.3332 | 0.61436 | 0.64402 | 0.67223 | 0.69914 | 0.72486 | 0.74949 | 0.77312 | 0.79581 | 0.81764 | 0.83865 | 0.85891 | 0.8973 | 0.93311 | 0.59873 | 0.61356 | 0.62766 | 0.64112 | 0.65398 | 0.6663 | 0.67811 | 0.68946 | 0.70037 | 0.71088 | 0.721 | 0.7402 | 0.75811 | 0.58466 | 0.58615 | 0.58756 | 0.5889 | 0.59019 | 0.59142 | 0.5926 | 0.59374 | 0.59483 | 0.59588 | 0.59689 | 0.59881 | 0.6006
[7 empty] | 5 | 0.85 | 0.4165 | 0.57281 | 0.72108 | 0.86214 | 0.99669 | 1.1253 | 1.2485 | 1.3666 | 1.4801 | 1.5892 | 1.6943 | 1.7955 | 1.9875 | 2.1666 | 0.44776 | 0.47742 | 0.50563 | 0.53254 | 0.55826 | 0.58289 | 0.60652 | 0.62921 | 0.65104 | 0.67205 | 0.69231 | 0.7307 | 0.76651 | 0.43213 | 0.44696 | 0.46106 | 0.47452 | 0.48738 | 0.4997 | 0.51151 | 0.52286 | 0.53377 | 0.54428 | 0.5544 | 0.5736 | 0.59151 | 0.41806 | 0.41955 | 0.42096 | 0.4223 | 0.42359 | 0.42482 | 0.426 | 0.42714 | 0.42823 | 0.42928 | 0.43029 | 0.43221 | 0.434
[7 empty] | 3 | 0.85 | 0.2499 | 0.40621 | 0.55448 | 0.69554 | 0.83009 | 0.9587 | 1.0819 | 1.2 | 1.3135 | 1.4226 | 1.5277 | 1.6289 | 1.8209 | 2 | 0.28116 | 0.31082 | 0.33903 | 0.36594 | 0.39166 | 0.41629 | 0.43992 | 0.46261 | 0.48444 | 0.50545 | 0.52571 | 0.5641 | 0.59991 | 0.26553 | 0.28036 | 0.29446 | 0.30792 | 0.32078 | 0.3331 | 0.34491 | 0.35626 | 0.36717 | 0.37768 | 0.3878 | 0.407 | 0.42491 | 0.25146 | 0.25295 | 0.25436 | 0.2557 | 0.25699 | 0.25822 | 0.2594 | 0.26054 | 0.26163 | 0.26268 | 0.26369 | 0.26561 | 0.2674
[7 empty] | 1 | 0.85 | 0.0833 | 0.23961 | 0.38788 | 0.52894 | 0.66349 | 0.7921 | 0.91526 | 1.0334 | 1.1469 | 1.256 | 1.3611 | 1.4623 | 1.6543 | 1.8334 | 0.11456 | 0.14422 | 0.17243 | 0.19934 | 0.22506 | 0.24969 | 0.27332 | 0.29601 | 0.31784 | 0.33885 | 0.35911 | 0.3975 | 0.43331 | 0.098931 | 0.11376 | 0.12786 | 0.14132 | 0.15418 | 0.1665 | 0.17831 | 0.18966 | 0.20057 | 0.21108 | 0.2212 | 0.2404 | 0.25831 | 0.084863 | 0.086346 | 0.087756 | 0.089102 | 0.090388 | 0.09162 | 0.092801 | 0.093936 | 0.095027 | 0.096078 | 0.09709 | 0.09901 | 0.1008
[7 empty] | -1 | 0.4 | -0.0392 | 0.11711 | 0.26538 | 0.40644 | 0.54099 | 0.6696 | 0.79276 | 0.91089 | 1.0244 | 1.1335 | 1.2386 | 1.3398 | 1.5318 | 1.7109 | -0.0079385 | 0.021715 | 0.049928 | 0.076838 | 0.10256 | 0.12719 | 0.15082 | 0.17351 | 0.19534 | 0.21635 | 0.23661 | 0.275 | 0.31081 | -0.023569 | -0.0087423 | 0.0053641 | 0.018819 | 0.03168 | 0.043996 | 0.055809 | 0.067157 | 0.07807 | 0.088577 | 0.098703 | 0.1179 | 0.13581 | -0.037637 | -0.036154 | -0.034744 | -0.033398 | -0.032112 | -0.03088 | -0.029699 | -0.028564 | -0.027473 | -0.026422 | -0.02541 | -0.02349 | -0.021699
[7 empty] | -3 | 0.4 | -0.1176 | 0.038708 | 0.18698 | 0.32804 | 0.46259 | 0.5912 | 0.71436 | 0.83249 | 0.94597 | 1.0551 | 1.1602 | 1.2614 | 1.4534 | 1.6325 | -0.086338 | -0.056685 | -0.028472 | -0.0015623 | 0.024159 | 0.048791 | 0.072418 | 0.095113 | 0.11694 | 0.13795 | 0.15821 | 0.1966 | 0.23241 | -0.10197 | -0.087142 | -0.073036 | -0.059581 | -0.04672 | -0.034404 | -0.022591 | -0.011243 | -0.00033015 | 0.010177 | 0.020303 | 0.039498 | 0.057406 | -0.11604 | -0.11455 | -0.11314 | -0.1118 | -0.11051 | -0.10928 | -0.1081 | -0.10696 | -0.10587 | -0.10482 | -0.10381 | -0.10189 | -0.1001
[7 empty] | -5 | 0.4 | -0.196 | -0.039692 | 0.10858 | 0.24964 | 0.38419 | 0.5128 | 0.63596 | 0.75409 | 0.86757 | 0.9767 | 1.0818 | 1.183 | 1.375 | 1.5541 | -0.16474 | -0.13508 | -0.10687 | -0.079962 | -0.054241 | -0.029609 | -0.0059816 | 0.016713 | 0.03854 | 0.059554 | 0.079806 | 0.1182 | 0.15401 | -0.18037 | -0.16554 | -0.15144 | -0.13798 | -0.12512 | -0.1128 | -0.10099 | -0.089643 | -0.07873 | -0.068223 | -0.058097 | -0.038902 | -0.020994 | -0.19444 | -0.19295 | -0.19154 | -0.1902 | -0.18891 | -0.18768 | -0.1865 | -0.18536 | -0.18427 | -0.18322 | -0.18221 | -0.18029 | -0.1785
[7 empty] | -7 | 0.4 | -0.2744 | -0.11809 | 0.030177 | 0.17124 | 0.30579 | 0.4344 | 0.55756 | 0.67569 | 0.78917 | 0.8983 | 1.0034 | 1.1046 | 1.2966 | 1.4757 | -0.24314 | -0.21348 | -0.18527 | -0.15836 | -0.13264 | -0.10801 | -0.084382 | -0.061687 | -0.03986 | -0.018846 | 0.0014059 | 0.039796 | 0.075612 | -0.25877 | -0.24394 | -0.22984 | -0.21638 | -0.20352 | -0.1912 | -0.17939 | -0.16804 | -0.15713 | -0.14662 | -0.1365 | -0.1173 | -0.099394 | -0.27284 | -0.27135 | -0.26994 | -0.2686 | -0.26731 | -0.26608 | -0.2649 | -0.26376 | -0.26267 | -0.26162 | -0.26061 | -0.25869 | -0.2569
[7 empty] | -9 | 0.4 | -0.3528 | -0.19649 | -0.048223 | 0.092841 | 0.22739 | 0.356 | 0.47916 | 0.59729 | 0.71077 | 0.8199 | 0.92497 | 1.0262 | 1.2182 | 1.3973 | -0.32154 | -0.29188 | -0.26367 | -0.23676 | -0.21104 | -0.18641 | -0.16278 | -0.14009 | -0.11826 | -0.097246 | -0.076994 | -0.038604 | -0.0027876 | -0.33717 | -0.32234 | -0.30824 | -0.29478 | -0.28192 | -0.2696 | -0.25779 | -0.24644 | -0.23553 | -0.22502 | -0.2149 | -0.1957 | -0.17779 | -0.35124 | -0.34975 | -0.34834 | -0.347 | -0.34571 | -0.34448 | -0.3433 | -0.34216 | -0.34107 | -0.34002 | -0.33901 | -0.33709 | -0.3353
[10 empty] | 応力レベル（走行位置15cm） | [12 empty] | 応力レベル（走行位置45cm） | [12 empty] | 応力レベル（走行位置75cm） | [12 empty] | 応力レベル（走行位置105cm）
[10 empty] | 9.8kN | 19.6kN | 29.4kN | 39.2kN | 49kN | 58.8kN | 68.6kN | 78.4kN | 88.2kN | 98kN | 117.6kN | 137.2kN | 156.8kN | 9.8kN | 19.6kN | 29.4kN | 39.2kN | 49kN | 58.8kN | 68.6kN | 78.4kN | 88.2kN | 98kN | 117.6kN | 137.2kN | 156.8kN | 9.8kN | 19.6kN | 29.4kN | 39.2kN | 49kN | 58.8kN | 68.6kN | 78.4kN | 88.2kN | 98kN | 117.6kN | 137.2kN | 156.8kN | 9.8kN | 19.6kN | 29.4kN | 39.2kN | 49kN | 58.8kN | 68.6kN | 78.4kN | 88.2kN | 98kN | 117.6kN | 137.2kN | 156.8kN
[10 empty] | 0.39523 | 0.42893 | 0.46099 | 0.49157 | 0.52079 | 0.54879 | 0.57563 | 0.60142 | 0.62623 | 0.65011 | 0.67312 | 0.71674 | 0.75745 | 0.36681 | 0.37355 | 0.37996 | 0.38608 | 0.39192 | 0.39752 | 0.40289 | 0.40805 | 0.41301 | 0.41778 | 0.42239 | 0.43111 | 0.43925 | 0.36326 | 0.36663 | 0.36983 | 0.37289 | 0.37581 | 0.37861 | 0.3813 | 0.38388 | 0.38636 | 0.38874 | 0.39105 | 0.39541 | 0.39948 | 0.36006 | 0.3604 | 0.36072 | 0.36102 | 0.36132 | 0.3616 | 0.36186 | 0.36212 | 0.36237 | 0.36261 | 0.36284 | 0.36327 | 0.36368
[10 empty] | 0.35737 | 0.39106 | 0.42312 | 0.4537 | 0.48293 | 0.51092 | 0.53777 | 0.56356 | 0.58836 | 0.61224 | 0.63526 | 0.67888 | 0.71958 | 0.32895 | 0.33569 | 0.3421 | 0.34821 | 0.35406 | 0.35966 | 0.36503 | 0.37018 | 0.37515 | 0.37992 | 0.38452 | 0.39325 | 0.40139 | 0.32539 | 0.32876 | 0.33197 | 0.33503 | 0.33795 | 0.34075 | 0.34343 | 0.34601 | 0.34849 | 0.35088 | 0.35318 | 0.35754 | 0.36162 | 0.3222 | 0.32253 | 0.32285 | 0.32316 | 0.32345 | 0.32373 | 0.324 | 0.32426 | 0.32451 | 0.32474 | 0.32498 | 0.32541 | 0.32582
[10 empty] | 0.3195 | 0.3532 | 0.38526 | 0.41584 | 0.44507 | 0.47306 | 0.49991 | 0.5257 | 0.5505 | 0.57438 | 0.59739 | 0.64102 | 0.68172 | 0.29108 | 0.29782 | 0.30423 | 0.31035 | 0.3162 | 0.32179 | 0.32716 | 0.33232 | 0.33728 | 0.34206 | 0.34666 | 0.35539 | 0.36353 | 0.28753 | 0.2909 | 0.29411 | 0.29716 | 0.30009 | 0.30289 | 0.30557 | 0.30815 | 0.31063 | 0.31302 | 0.31532 | 0.31968 | 0.32375 | 0.28433 | 0.28467 | 0.28499 | 0.2853 | 0.28559 | 0.28587 | 0.28614 | 0.28639 | 0.28664 | 0.28688 | 0.28711 | 0.28755 | 0.28795
[10 empty] | 0.28164 | 0.31534 | 0.3474 | 0.37797 | 0.4072 | 0.43519 | 0.46204 | 0.48783 | 0.51264 | 0.53652 | 0.55953 | 0.60315 | 0.64385 | 0.25322 | 0.25996 | 0.26637 | 0.27249 | 0.27833 | 0.28393 | 0.2893 | 0.29446 | 0.29942 | 0.30419 | 0.3088 | 0.31752 | 0.32566 | 0.24967 | 0.25304 | 0.25624 | 0.2593 | 0.26222 | 0.26502 | 0.26771 | 0.27029 | 0.27277 | 0.27515 | 0.27746 | 0.28182 | 0.28589 | 0.24647 | 0.24681 | 0.24713 | 0.24743 | 0.24772 | 0.248 | 0.24827 | 0.24853 | 0.24878 | 0.24902 | 0.24925 | 0.24968 | 0.25009
[10 empty] | 0.24377 | 0.27747 | 0.30953 | 0.34011 | 0.36934 | 0.39733 | 0.42418 | 0.44997 | 0.47477 | 0.49865 | 0.52167 | 0.56529 | 0.60599 | 0.21535 | 0.22209 | 0.22851 | 0.23462 | 0.24047 | 0.24607 | 0.25144 | 0.25659 | 0.26155 | 0.26633 | 0.27093 | 0.27966 | 0.2878 | 0.2118 | 0.21517 | 0.21838 | 0.22144 | 0.22436 | 0.22716 | 0.22984 | 0.23242 | 0.2349 | 0.23729 | 0.23959 | 0.24395 | 0.24802 | 0.20861 | 0.20894 | 0.20926 | 0.20957 | 0.20986 | 0.21014 | 0.21041 | 0.21067 | 0.21092 | 0.21115 | 0.21138 | 0.21182 | 0.21223
[10 empty] | 0.20591 | 0.23961 | 0.27167 | 0.30225 | 0.33148 | 0.35947 | 0.38632 | 0.41211 | 0.43691 | 0.46079 | 0.4838 | 0.52743 | 0.56813 | 0.17749 | 0.18423 | 0.19064 | 0.19676 | 0.2026 | 0.2082 | 0.21357 | 0.21873 | 0.22369 | 0.22847 | 0.23307 | 0.24179 | 0.24993 | 0.17394 | 0.17731 | 0.18051 | 0.18357 | 0.1865 | 0.18929 | 0.19198 | 0.19456 | 0.19704 | 0.19943 | 0.20173 | 0.20609 | 0.21016 | 0.17074 | 0.17108 | 0.1714 | 0.1717 | 0.172 | 0.17228 | 0.17255 | 0.1728 | 0.17305 | 0.17329 | 0.17352 | 0.17396 | 0.17436
[10 empty] | 0.16805 | 0.20174 | 0.2338 | 0.26438 | 0.29361 | 0.3216 | 0.34845 | 0.37424 | 0.39905 | 0.42292 | 0.44594 | 0.48956 | 0.53026 | 0.13963 | 0.14637 | 0.15278 | 0.15889 | 0.16474 | 0.17034 | 0.17571 | 0.18087 | 0.18583 | 0.1906 | 0.19521 | 0.20393 | 0.21207 | 0.13608 | 0.13944 | 0.14265 | 0.14571 | 0.14863 | 0.15143 | 0.15412 | 0.15669 | 0.15917 | 0.16156 | 0.16386 | 0.16823 | 0.1723 | 0.13288 | 0.13321 | 0.13354 | 0.13384 | 0.13413 | 0.13441 | 0.13468 | 0.13494 | 0.13519 | 0.13543 | 0.13566 | 0.13609 | 0.1365
[10 empty] | 0.13018 | 0.16388 | 0.19594 | 0.22652 | 0.25575 | 0.28374 | 0.31059 | 0.33638 | 0.36118 | 0.38506 | 0.40807 | 0.4517 | 0.4924 | 0.10176 | 0.1085 | 0.11492 | 0.12103 | 0.12688 | 0.13248 | 0.13785 | 0.143 | 0.14796 | 0.15274 | 0.15734 | 0.16607 | 0.17421 | 0.098212 | 0.10158 | 0.10479 | 0.10785 | 0.11077 | 0.11357 | 0.11625 | 0.11883 | 0.12131 | 0.1237 | 0.126 | 0.13036 | 0.13443 | 0.095014 | 0.095351 | 0.095672 | 0.095978 | 0.09627 | 0.09655 | 0.096818 | 0.097076 | 0.097324 | 0.097563 | 0.097793 | 0.098229 | 0.098637
[10 empty] | 0.09232 | 0.12602 | 0.15808 | 0.18866 | 0.21789 | 0.24588 | 0.27273 | 0.29852 | 0.32332 | 0.3472 | 0.37021 | 0.41384 | 0.45454 | 0.0639 | 0.07064 | 0.077052 | 0.083168 | 0.089013 | 0.094612 | 0.099981 | 0.10514 | 0.1101 | 0.11488 | 0.11948 | 0.1282 | 0.13634 | 0.060348 | 0.063718 | 0.066924 | 0.069982 | 0.072904 | 0.075704 | 0.078388 | 0.080967 | 0.083448 | 0.085836 | 0.088137 | 0.092499 | 0.09657 | 0.057151 | 0.057488 | 0.057808 | 0.058114 | 0.058406 | 0.058686 | 0.058955 | 0.059213 | 0.059461 | 0.059699 | 0.05993 | 0.060366 | 0.060773
[10 empty] | 0.054456 | 0.088154 | 0.12021 | 0.15079 | 0.18002 | 0.20801 | 0.23486 | 0.26065 | 0.28545 | 0.30933 | 0.33235 | 0.37597 | 0.41667 | 0.026037 | 0.032776 | 0.039188 | 0.045304 | 0.05115 | 0.056748 | 0.062118 | 0.067276 | 0.072236 | 0.077012 | 0.081615 | 0.09034 | 0.09848 | 0.022484 | 0.025854 | 0.02906 | 0.032118 | 0.035041 | 0.03784 | 0.040525 | 0.043104 | 0.045584 | 0.047972 | 0.050273 | 0.054636 | 0.058706 | 0.019287 | 0.019624 | 0.019945 | 0.02025 | 0.020543 | 0.020823 | 0.021091 | 0.021349 | 0.021597 | 0.021836 | 0.022066 | 0.022502 | 0.022909
[10 empty] | 0.026615 | 0.060313 | 0.092373 | 0.12295 | 0.15218 | 0.18017 | 0.20702 | 0.23281 | 0.25761 | 0.28149 | 0.30451 | 0.34813 | 0.38883 | -0.0018042 | 0.0049353 | 0.011347 | 0.017463 | 0.023309 | 0.028907 | 0.034277 | 0.039435 | 0.044395 | 0.049171 | 0.053774 | 0.062499 | 0.070639 | -0.0053566 | -0.0019869 | 0.0012191 | 0.004277 | 0.0071999 | 0.009999 | 0.012684 | 0.015263 | 0.017743 | 0.020131 | 0.022432 | 0.026795 | 0.030865 | -0.0085538 | -0.0082169 | -0.0078963 | -0.0075905 | -0.0072982 | -0.0070183 | -0.0067498 | -0.0064919 | -0.0062439 | -0.0060051 | -0.0057749 | -0.0053387 | -0.0049317
[10 empty] | 0.0087972 | 0.042495 | 0.074555 | 0.10513 | 0.13436 | 0.16235 | 0.1892 | 0.21499 | 0.2398 | 0.26367 | 0.28669 | 0.33031 | 0.37101 | -0.019622 | -0.012883 | -0.0064709 | -0.00035508 | 0.0054908 | 0.011089 | 0.016459 | 0.021617 | 0.026577 | 0.031353 | 0.035956 | 0.044681 | 0.052821 | -0.023175 | -0.019805 | -0.016599 | -0.013541 | -0.010618 | -0.0078191 | -0.0051343 | -0.0025553 | -7.5035e-05 | 0.002313 | 0.0046143 | 0.0089768 | 0.013047 | -0.026372 | -0.026035 | -0.025714 | -0.025409 | -0.025116 | -0.024836 | -0.024568 | -0.02431 | -0.024062 | -0.023823 | -0.023593 | -0.023157 | -0.02275
[10 empty] | -0.009021 | 0.024677 | 0.056737 | 0.087316 | 0.11654 | 0.14454 | 0.17138 | 0.19717 | 0.22198 | 0.24586 | 0.26887 | 0.31249 | 0.3532 | -0.037441 | -0.030701 | -0.024289 | -0.018173 | -0.012327 | -0.0067292 | -0.0013594 | 0.0037985 | 0.008759 | 0.013535 | 0.018138 | 0.026863 | 0.035003 | -0.040993 | -0.037623 | -0.034417 | -0.031359 | -0.028436 | -0.025637 | -0.022952 | -0.020373 | -0.017893 | -0.015505 | -0.013204 | -0.0088414 | -0.0047713 | -0.04419 | -0.043853 | -0.043533 | -0.043227 | -0.042935 | -0.042655 | -0.042386 | -0.042128 | -0.04188 | -0.041641 | -0.041411 | -0.040975 | -0.040568
[10 empty] | -0.026839 | 0.0068585 | 0.038918 | 0.069497 | 0.098727 | 0.12672 | 0.15357 | 0.17936 | 0.20416 | 0.22804 | 0.25105 | 0.29468 | 0.33538 | -0.055259 | -0.048519 | -0.042107 | -0.035991 | -0.030146 | -0.024547 | -0.019178 | -0.01402 | -0.0090592 | -0.0042832 | 0.00031953 | 0.0090445 | 0.017185 | -0.058811 | -0.055441 | -0.052235 | -0.049178 | -0.046255 | -0.043456 | -0.040771 | -0.038192 | -0.035711 | -0.033323 | -0.031022 | -0.02666 | -0.02259 | -0.062008 | -0.061671 | -0.061351 | -0.061045 | -0.060753 | -0.060473 | -0.060204 | -0.059946 | -0.059698 | -0.05946 | -0.059229 | -0.058793 | -0.058386
[10 empty] | -0.044657 | -0.01096 | 0.0211 | 0.051679 | 0.080908 | 0.1089 | 0.13575 | 0.16154 | 0.18634 | 0.21022 | 0.23323 | 0.27686 | 0.31756 | -0.073077 | -0.066337 | -0.059925 | -0.05381 | -0.047964 | -0.042366 | -0.036996 | -0.031838 | -0.026877 | -0.022101 | -0.017499 | -0.0087737 | -0.00063356 | -0.076629 | -0.07326 | -0.070054 | -0.066996 | -0.064073 | -0.061274 | -0.058589 | -0.05601 | -0.05353 | -0.051142 | -0.04884 | -0.044478 | -0.040408 | -0.079827 | -0.07949 | -0.079169 | -0.078863 | -0.078571 | -0.078291 | -0.078023 | -0.077765 | -0.077517 | -0.077278 | -0.077048 | -0.076611 | -0.076204
[10 empty] | 温度差が正or負のときに走行する大型車台数（走行位置15cm） | [12 empty] | 温度差が正or負のときに走行する大型車台数（走行位置45cm） | [12 empty] | 温度差が正or負のときに走行する大型車台数（走行位置75cm） | [12 empty] | 温度差が正or負のときに走行する大型車台数（走行位置105cm）
[7 empty] | 温度差(℃) | 発生頻度 | 大型車比率 | 9.8kN | 19.6kN | 29.4kN | 39.2kN | 49kN | 58.8kN | 68.6kN | 78.4kN | 88.2kN | 98kN | 117.6kN | 137.2kN | 156.8kN | 9.8kN | 19.6kN | 29.4kN | 39.2kN | 49kN | 58.8kN | 68.6kN | 78.4kN | 88.2kN | 98kN | 117.6kN | 137.2kN | 156.8kN | 9.8kN | 19.6kN | 29.4kN | 39.2kN | 49kN | 58.8kN | 68.6kN | 78.4kN | 88.2kN | 98kN | 117.6kN | 137.2kN | 156.8kN | 9.8kN | 19.6kN | 29.4kN | 39.2kN | 49kN | 58.8kN | 68.6kN | 78.4kN | 88.2kN | 98kN | 117.6kN | 137.2kN | 156.8kN
[7 empty] | 19 | 0 | 0.6 | 0 | 0 | 0 | 0 | 0 | 0 | 0 | 0 | 0 | 0 | 0 | 0 | 0 | 0 | 0 | 0 | 0 | 0 | 0 | 0 | 0 | 0 | 0 | 0 | 0 | 0 | 0 | 0 | 0 | 0 | 0 | 0 | 0 | 0 | 0 | 0 | 0 | 0 | 0 | 0 | 0 | 0 | 0 | 0 | 0 | 0 | 0 | 0 | 0 | 0 | 0 | 0
[7 empty] | 17 | 0 | 0.6 | 0 | 0 | 0 | 0 | 0 | 0 | 0 | 0 | 0 | 0 | 0 | 0 | 0 | 0 | 0 | 0 | 0 | 0 | 0 | 0 | 0 | 0 | 0 | 0 | 0 | 0 | 0 | 0 | 0 | 0 | 0 | 0 | 0 | 0 | 0 | 0 | 0 | 0 | 0 | 0 | 0 | 0 | 0 | 0 | 0 | 0 | 0 | 0 | 0 | 0 | 0 | 0
[7 empty] | 15 | 0.007 | 0.6 | 306538.68 | 74135.88 | 55249.32 | 30046.8 | 15483.3 | 10087.14 | 5580.12 | 2483.46 | 1103.76 | 582.54 | 0 | 0 | 0 | 282015.5856 | 68205.0096 | 50829.3744 | 27643.056 | 14244.636 | 9280.1688 | 5133.7104 | 2284.7832 | 1015.4592 | 535.9368 | 0 | 0 | 0 | 12261.5472 | 2965.4352 | 2209.9728 | 1201.872 | 619.332 | 403.4856 | 223.2048 | 99.3384 | 44.1504 | 23.3016 | 0 | 0 | 0 | 12261.5472 | 2965.4352 | 2209.9728 | 1201.872 | 619.332 | 403.4856 | 223.2048 | 99.3384 | 44.1504 | 23.3016 | 0 | 0 | 0
[7 empty] | 13 | 0.025 | 0.6 | 1094781 | 264771 | 197319 | 107310 | 55297.5 | 36025.5 | 19929 | 8869.5 | 3942 | 2080.5 | 0 | 0 | 0 | 1007198.52 | 243589.32 | 181533.48 | 98725.2 | 50873.7 | 33143.46 | 18334.68 | 8159.94 | 3626.64 | 1914.06 | 0 | 0 | 0 | 43791.24 | 10590.84 | 7892.76 | 4292.4 | 2211.9 | 1441.02 | 797.16 | 354.78 | 157.68 | 83.22 | 0 | 0 | 0 | 43791.24 | 10590.84 | 7892.76 | 4292.4 | 2211.9 | 1441.02 | 797.16 | 354.78 | 157.68 | 83.22 | 0 | 0 | 0
[7 empty] | 11 | 0.053 | 0.6 | 2320935.72 | 561314.52 | 418316.28 | 227497.2 | 117230.7 | 76374.06 | 42249.48 | 18803.34 | 8357.04 | 4410.66 | 0 | 0 | 0 | 2135260.8624 | 516409.3584 | 384850.9776 | 209297.424 | 107852.244 | 70264.1352 | 38869.5216 | 17299.0728 | 7688.4768 | 4057.8072 | 0 | 0 | 0 | 92837.4288 | 22452.5808 | 16732.6512 | 9099.888 | 4689.228 | 3054.9624 | 1689.9792 | 752.1336 | 334.2816 | 176.4264 | 0 | 0 | 0 | 92837.4288 | 22452.5808 | 16732.6512 | 9099.888 | 4689.228 | 3054.9624 | 1689.9792 | 752.1336 | 334.2816 | 176.4264 | 0 | 0 | 0
[7 empty] | 9 | 0.08 | 0.6 | 3503299.2 | 847267.2 | 631420.8 | 343392 | 176952 | 115281.6 | 63772.8 | 28382.4 | 12614.4 | 6657.6 | 0 | 0 | 0 | 3223035.264 | 779485.824 | 580907.136 | 315920.64 | 162795.84 | 106059.072 | 58670.976 | 26111.808 | 11605.248 | 6124.992 | 0 | 0 | 0 | 140131.968 | 33890.688 | 25256.832 | 13735.68 | 7078.08 | 4611.264 | 2550.912 | 1135.296 | 504.576 | 266.304 | 0 | 0 | 0 | 140131.968 | 33890.688 | 25256.832 | 13735.68 | 7078.08 | 4611.264 | 2550.912 | 1135.296 | 504.576 | 266.304 | 0 | 0 | 0
[7 empty] | 7 | 0.115 | 0.6 | 5035992.6 | 1217946.6 | 907667.4 | 493626 | 254368.5 | 165717.3 | 91673.4 | 40799.7 | 18133.2 | 9570.3 | 0 | 0 | 0 | 4633113.192 | 1120510.872 | 835054.008 | 454135.92 | 234019.02 | 152459.916 | 84339.528 | 37535.724 | 16682.544 | 8804.676 | 0 | 0 | 0 | 201439.704 | 48717.864 | 36306.696 | 19745.04 | 10174.74 | 6628.692 | 3666.936 | 1631.988 | 725.328 | 382.812 | 0 | 0 | 0 | 201439.704 | 48717.864 | 36306.696 | 19745.04 | 10174.74 | 6628.692 | 3666.936 | 1631.988 | 725.328 | 382.812 | 0 | 0 | 0
[7 empty] | 5 | 0.14 | 0.6 | 6130773.6 | 1482717.6 | 1104986.4 | 600936 | 309666 | 201742.8 | 111602.4 | 49669.2 | 22075.2 | 11650.8 | 0 | 0 | 0 | 5640311.712 | 1364100.192 | 1016587.488 | 552861.12 | 284892.72 | 185603.376 | 102674.208 | 45695.664 | 20309.184 | 10718.736 | 0 | 0 | 0 | 245230.944 | 59308.704 | 44199.456 | 24037.44 | 12386.64 | 8069.712 | 4464.096 | 1986.768 | 883.008 | 466.032 | 0 | 0 | 0 | 245230.944 | 59308.704 | 44199.456 | 24037.44 | 12386.64 | 8069.712 | 4464.096 | 1986.768 | 883.008 | 466.032 | 0 | 0 | 0
[7 empty] | 3 | 0.21 | 0.6 | 9196160.4 | 2224076.4 | 1657479.6 | 901404 | 464499 | 302614.2 | 167403.6 | 74503.8 | 33112.8 | 17476.2 | 0 | 0 | 0 | 8460467.568 | 2046150.288 | 1524881.232 | 829291.68 | 427339.08 | 278405.064 | 154011.312 | 68543.496 | 30463.776 | 16078.104 | 0 | 0 | 0 | 367846.416 | 88963.056 | 66299.184 | 36056.16 | 18579.96 | 12104.568 | 6696.144 | 2980.152 | 1324.512 | 699.048 | 0 | 0 | 0 | 367846.416 | 88963.056 | 66299.184 | 36056.16 | 18579.96 | 12104.568 | 6696.144 | 2980.152 | 1324.512 | 699.048 | 0 | 0 | 0
[7 empty] | 1 | 0.37 | 0.6 | 16202758.8 | 3918610.8 | 2920321.2 | 1588188 | 818403 | 533177.4 | 294949.2 | 131268.6 | 58341.6 | 30791.4 | 0 | 0 | 0 | 14906538.096 | 3605121.936 | 2686695.504 | 1461132.96 | 752930.76 | 490523.208 | 271353.264 | 120767.112 | 53674.272 | 28328.088 | 0 | 0 | 0 | 648110.352 | 156744.432 | 116812.848 | 63527.52 | 32736.12 | 21327.096 | 11797.968 | 5250.744 | 2333.664 | 1231.656 | 0 | 0 | 0 | 648110.352 | 156744.432 | 116812.848 | 63527.52 | 32736.12 | 21327.096 | 11797.968 | 5250.744 | 2333.664 | 1231.656 | 0 | 0 | 0
[7 empty] | -1 | 0.48 | 0.4 | 14013196.8 | 3389068.8 | 2525683.2 | 1373568 | 707808 | 461126.4 | 255091.2 | 113529.6 | 50457.6 | 26630.4 | 0 | 0 | 0 | 12892141.056 | 3117943.296 | 2323628.544 | 1263682.56 | 651183.36 | 424236.288 | 234683.904 | 104447.232 | 46420.992 | 24499.968 | 0 | 0 | 0 | 560527.872 | 135562.752 | 101027.328 | 54942.72 | 28312.32 | 18445.056 | 10203.648 | 4541.184 | 2018.304 | 1065.216 | 0 | 0 | 0 | 560527.872 | 135562.752 | 101027.328 | 54942.72 | 28312.32 | 18445.056 | 10203.648 | 4541.184 | 2018.304 | 1065.216 | 0 | 0 | 0
[7 empty] | -3 | 0.38 | 0.4 | 11093780.8 | 2683012.8 | 1999499.2 | 1087408 | 560348 | 365058.4 | 201947.2 | 89877.6 | 39945.6 | 21082.4 | 0 | 0 | 0 | 10206278.336 | 2468371.776 | 1839539.264 | 1000415.36 | 515520.16 | 335853.728 | 185791.424 | 82687.392 | 36749.952 | 19395.808 | 0 | 0 | 0 | 443751.232 | 107320.512 | 79979.968 | 43496.32 | 22413.92 | 14602.336 | 8077.888 | 3595.104 | 1597.824 | 843.296 | 0 | 0 | 0 | 443751.232 | 107320.512 | 79979.968 | 43496.32 | 22413.92 | 14602.336 | 8077.888 | 3595.104 | 1597.824 | 843.296 | 0 | 0 | 0
[7 empty] | -5 | 0.12 | 0.4 | 3503299.2 | 847267.2 | 631420.8 | 343392 | 176952 | 115281.6 | 63772.8 | 28382.4 | 12614.4 | 6657.6 | 0 | 0 | 0 | 3223035.264 | 779485.824 | 580907.136 | 315920.64 | 162795.84 | 106059.072 | 58670.976 | 26111.808 | 11605.248 | 6124.992 | 0 | 0 | 0 | 140131.968 | 33890.688 | 25256.832 | 13735.68 | 7078.08 | 4611.264 | 2550.912 | 1135.296 | 504.576 | 266.304 | 0 | 0 | 0 | 140131.968 | 33890.688 | 25256.832 | 13735.68 | 7078.08 | 4611.264 | 2550.912 | 1135.296 | 504.576 | 266.304 | 0 | 0 | 0
[7 empty] | -7 | 0.02 | 0.4 | 583883.2 | 141211.2 | 105236.8 | 57232 | 29492 | 19213.6 | 10628.8 | 4730.4 | 2102.4 | 1109.6 | 0 | 0 | 0 | 537172.544 | 129914.304 | 96817.856 | 52653.44 | 27132.64 | 17676.512 | 9778.496 | 4351.968 | 1934.208 | 1020.832 | 0 | 0 | 0 | 23355.328 | 5648.448 | 4209.472 | 2289.28 | 1179.68 | 768.544 | 425.152 | 189.216 | 84.096 | 44.384 | 0 | 0 | 0 | 23355.328 | 5648.448 | 4209.472 | 2289.28 | 1179.68 | 768.544 | 425.152 | 189.216 | 84.096 | 44.384 | 0 | 0 | 0
[7 empty] | -9 | 0 | 0.4 | 0 | 0 | 0 | 0 | 0 | 0 | 0 | 0 | 0 | 0 | 0 | 0 | 0 | 0 | 0 | 0 | 0 | 0 | 0 | 0 | 0 | 0 | 0 | 0 | 0 | 0 | 0 | 0 | 0 | 0 | 0 | 0 | 0 | 0 | 0 | 0 | 0 | 0 | 0 | 0 | 0 | 0 | 0 | 0 | 0 | 0 | 0 | 0 | 0 | 0 | 0 | 0
疲労曲線が旧要綱に基づく場合
[10 empty] | 許容繰返し回数（走行位置15cm） | [12 empty] | 許容繰返し回数（走行位置45cm） | [12 empty] | 許容繰返し回数（走行位置75cm） | [12 empty] | 許容繰返し回数（走行位置105cm）
[9 empty] | 温度差(℃) | 9.8kN | 19.6kN | 29.4kN | 39.2kN | 49kN | 58.8kN | 68.6kN | 78.4kN | 88.2kN | 98kN | 117.6kN | 137.2kN | 156.8kN | 9.8kN | 19.6kN | 29.4kN | 39.2kN | 49kN | 58.8kN | 68.6kN | 78.4kN | 88.2kN | 98kN | 117.6kN | 137.2kN | 156.8kN | 9.8kN | 19.6kN | 29.4kN | 39.2kN | 49kN | 58.8kN | 68.6kN | 78.4kN | 88.2kN | 98kN | 117.6kN | 137.2kN | 156.8kN | 9.8kN | 19.6kN | 29.4kN | 39.2kN | 49kN | 58.8kN | 68.6kN | 78.4kN | 88.2kN | 98kN | 117.6kN | 137.2kN | 156.8kN
[9 empty] | 19 | 10555604.0907 | 5469023.1756 | 2925599.874 | 1610912.0021 | 910682.3026 | 527417.2198 | 312336.0321 | 188828.1429 | 116378.7131 | 73030.0439 | 46609.1697 | 19896.2482 | 8991.8428 | 18379209.1045 | 16114326.2853 | 14219135.2782 | 12619570.1967 | 11259097.4924 | 10093947.9588 | 9089806.0773 | 8219464.8904 | 7461135.2117 | 6797207.2605 | 6213330.7636 | 5240641.341 | 4470951.3176 | 19698460.4405 | 18444842.5243 | 17326285.5737 | 16322668.3691 | 15417738.1346 | 14598203.2445 | 13853074.9596 | 13173180.6499 | 12550797.727 | 11979374.2087 | 11453312.5413 | 10518676.3973 | 9715582.5396 | 20966561.088 | 20829146.3062 | 20699245.8202 | 20576101.3801 | 20459077.235 | 20347633.9395 | 20241308.9527 | 20139701.9971 | 20042463.8242 | 19949287.4664 | 19859901.3342 | 19691558.2642 | 19535784.6804
[9 empty] | 17 | 22098427.3049 | 11449539.9824 | 6124818.2087 | 3372485.5031 | 1906536.7068 | 1104161.4473 | 653883.4765 | 395316.5497 | 243641.8142 | 152890.2659 | 97577.4897 | 41653.3049 | 18824.6529 | 38477344.6245 | 33735754.4792 | 29768123.6036 | 26419393.1692 | 23571208.7452 | 21131938.378 | 19029741.6508 | 17207660.1021 | 15620077.5124 | 14230127.3552 | 13007766.9663 | 10971416.7668 | 9360051.0048 | 41239231.0589 | 38614749.8684 | 36273022.266 | 34171923.9636 | 32277429.3583 | 30561712.0923 | 29001766.9585 | 27578390.821 | 26275416.2439 | 25079126.4844 | 23977802.9204 | 22021118.2338 | 20339820.6896 | 43894032.2178 | 43606350.8554 | 43334400.8635 | 43076594.8267 | 42831601.7841 | 42598292.3928 | 42375698.3118 | 42162981.5499 | 41959410.9463 | 41764343.8568 | 41577211.7014 | 41224781.176 | 40898665.1918
[9 empty] | 15 | 46263623.1099 | 23969904.9718 | 12822463.6674 | 7060384.7099 | 3991383.3882 | 2311590.2479 | 1368921.7923 | 827605.3139 | 510070.3734 | 320079.6844 | 204280.9719 | 87202.2598 | 39409.8927 | 80553305.6907 | 70626665.3739 | 62320328.5955 | 55309675.7297 | 49346928.7469 | 44240253.8068 | 39839251.1586 | 36024676.8053 | 32701032.0241 | 29791135.7983 | 27232093.0411 | 22968941.7838 | 19595506.3228 | 86335385.6238 | 80840967.0853 | 75938500.4197 | 71539797.352 | 67573624.4116 | 63981726.4063 | 60715941.3462 | 57736066.975 | 55008256.3519 | 52503793.1247 | 50198144.0583 | 46101774.5909 | 42581935.154 | 91893279.7922 | 91291011.4976 | 90721677.2299 | 90181953.6939 | 89669054.4892 | 89180615.3077 | 88714608.9025 | 88269280.9175 | 87843100.6492 | 87434722.7051 | 87042956.7486 | 86305134.4243 | 85622402.2652
[9 empty] | 13 | 96854078.9678 | 50181609.5008 | 26844155.8425 | 14781096.0809 | 8356063.2714 | 4839373.3425 | 2865872.8059 | 1732612.9048 | 1067845.3806 | 670095.0109 | 427667.4426 | 182560.1625 | 82505.6189 | 168640406.9986 | 147858731.451 | 130469202.8282 | 115792221.6356 | 103309058.2274 | 92618103.5494 | 83404491.8741 | 75418582.8421 | 68460447.4333 | 62368505.2139 | 57011083.7103 | 48086067.4498 | 41023693.9786 | 180745339.3147 | 169242633.4902 | 158979194.0608 | 149770396.6161 | 141467112.0625 | 133947381.6639 | 127110377.0618 | 120871933.8043 | 115161192.4542 | 109918034.5934 | 105091099.2663 | 96515244.9513 | 89146371.0098 | 192380932.9949 | 191120068.9068 | 189928153.0467 | 188798228.0115 | 187724460.4003 | 186701900.4735 | 185726304.1381 | 184793998.6045 | 183901779.306 | 183046829.6288 | 182226657.5727 | 180682007.6542 | 179252690.4067
[9 empty] | 11 | 202766493.0266 | 105056483.747 | 56198927.2569 | 30944602.9259 | 17493632.3087 | 10131351.9427 | 5999778.063 | 3627269.4576 | 2235561.6328 | 1402861.0544 | 895332.7361 | 382194.3723 | 172727.6247 | 353053007.9281 | 309546038.3207 | 273140615.1128 | 242413979.3702 | 216280157.3037 | 193898370.0803 | 174609438.2417 | 157890733.3064 | 143323698.7541 | 130570061.8117 | 119354162.7857 | 100669412.8336 | 85884153.2302 | 378394993.5235 | 354313784.5006 | 332827011.3913 | 313548158.2675 | 296165019.5554 | 280422271.5196 | 266108827.4113 | 253048486.7962 | 241092903.6295 | 230116218.464 | 220010905.825 | 202057135.3415 | 186630209.1594 | 402754406.6734 | 400114755.4366 | 397619449.0798 | 395253922.1013 | 393005962.1273 | 390865206.751 | 388822770.8552 | 386870965.3609 | 385003081.4255 | 383213222.3963 | 381496171.2069 | 378262407.0715 | 375270094.8346
[9 empty] | 9 | 424496842.3889 | 219938437.3494 | 117653892.4656 | 64783318.1654 | 36623366.9385 | 21210244.5755 | 12560688.9224 | 7593781.4392 | 4680205.4911 | 2936925.5197 | 1874401.9966 | 800133.6996 | 361609.7027 | 739125507.4955 | 648042553.1839 | 571826868.004 | 507499869.7151 | 452788044.3973 | 405931200.0463 | 365549327.5961 | 330548290.9458 | 300051831.3084 | 273351765.9761 | 249870994.3257 | 210753992.1175 | 179800672.7507 | 792179602.8964 | 741764975.5162 | 696781866.1184 | 656421093.7157 | 620029047.9495 | 587071202.0451 | 557105640.492 | 529763483.1716 | 504734163.8426 | 481754192.5313 | 460598461.9045 | 423011783.9212 | 390715119.1502 | 843176657.7363 | 837650480.3176 | 832426492.5993 | 827474201.3307 | 822768039.595 | 818286313.4282 | 814010421.6098 | 809924266.8565 | 806013804.0346 | 802266688.3506 | 798671997.7425 | 791902029.7659 | 785637547.518
[9 empty] | 7 | 888695003.3431 | 460446747.2962 | 246311434.8971 | 135625534.526 | 76671955.9578 | 44404189.8354 | 26296123.7146 | 15897775.7844 | 9798129.9723 | 6148528.7378 | 3924108.5499 | 1675100.3772 | 757039.1671 | 1547378165.7789 | 1356693669.9158 | 1197134182.4657 | 1062463965.2793 | 947923358.7814 | 849827355.9635 | 765286872.5287 | 692011306.5483 | 628166187.8263 | 572268917.7401 | 523111321.3658 | 441218876.1532 | 376417309.8958 | 1658448272.2711 | 1552903959.63 | 1458730668.8897 | 1374234358.9444 | 1298046679.7806 | 1229048585.9165 | 1166314915.921 | 1109073409.8251 | 1056673889.2549 | 1008564731.2069 | 964274667.7183 | 885585995.4351 | 817972101.1947 | 1765211911.7044 | 1753642717.8514 | 1742706165.8699 | 1732338417.3591 | 1722485947.3244 | 1713103338.897 | 1704151649.946 | 1695597180.3962 | 1687410526.4013 | 1679565843.82 | 1672040267.0359 | 1657867165.8186 | 1644752311.9109
[9 empty] | 5 | 1860505733.1462 | 963957049.3032 | 515659292.605 | 283935527.4839 | 160514702.0006 | 92961307.8207 | 55051607.9717 | 33282400.4634 | 20512635.8525 | 12872102.267 | 8215221.6758 | 3506865.5092 | 1584880.8705 | 3239475790.8473 | 2840272918.725 | 2506231048.2722 | 2224295502.0872 | 1984501811.0394 | 1779135318.6489 | 1602147653.0024 | 1448743380.3406 | 1315081990.36 | 1198059624.9013 | 1095146938.8412 | 923703008.9821 | 788039271.6084 | 3472003901.3154 | 3251044181.6917 | 3053889987.4266 | 2876994800.1107 | 2717493943.9722 | 2573044668.6556 | 2441710125.0283 | 2321873567.0814 | 2212173829.7493 | 2111456076.1574 | 2018733694.7645 | 1853996945.5245 | 1712445527.5449 | 3695516312.7839 | 3671295909.3717 | 3648399957.9082 | 3626694811.0675 | 3606068412.9037 | 3586425682.0394 | 3567685092.1271 | 3549776091.1972 | 3532637121.5444 | 3516214077.7978 | 3500459090.2044 | 3470787340.0853 | 3443331057.7918
[9 empty] | 3 | 3895016366.7495 | 2018068752.4838 | 1079545925.9168 | 594426293.3183 | 336041636.5602 | 194616877.0056 | 115251950.1798 | 69677557.1395 | 42943728.1205 | 26948075.5211 | 17198776.8238 | 7341712.6918 | 3317988.663 | 6781925473.4044 | 5946184044.1423 | 5246858839.4878 | 4656619558.2027 | 4154605329.1495 | 3724665321.5526 | 3354137114.0206 | 3032981343.2524 | 2753157802.641 | 2508168485.695 | 2292718143.6678 | 1933795888.8827 | 1649780382.7595 | 7268729023.5719 | 6806144195.6976 | 6393396844.3967 | 6023062242.6166 | 5689143118.3151 | 5386734863.6671 | 5111782635.4453 | 4860901734.5041 | 4631242526.9433 | 4420387332.2112 | 4226270653.7968 | 3881390053.2894 | 3585048537.139 | 7736657977.1523 | 7685951942.7559 | 7638018682.4095 | 7592578402.0163 | 7549396509.5859 | 7508273949.821 | 7469040045.2269 | 7431547093.4497 | 7395666221.8579 | 7361284159.4729 | 7328300689.7416 | 7266182121.5023 | 7208701691.8546
[9 empty] | 1 | 8154316445.7716 | 4224878580.1149 | 2260057023.8465 | 1244446657.7299 | 703511766.1787 | 407435412.6824 | 241282907.2508 | 145871749.0725 | 89903793.8441 | 56416485.7637 | 36006079.435 | 15370063.4108 | 6946294.1807 | 14198134542.8672 | 12448488472.2573 | 10984433259.0527 | 9748752218.1691 | 8697772582.005 | 7797682172.9965 | 7021971887.9015 | 6349624062.7202 | 5763806319.1543 | 5250914914.3159 | 4799864109.4367 | 4048451183.4392 | 3453857452.7926 | 15217270233.5097 | 14248837057.7982 | 13384739914.743 | 12609434948.2443 | 11910366715.7989 | 11277267295.4053 | 10701647768.9945 | 10176422182.2835 | 9695624753.7739 | 9254194007.3571 | 8847805773.2264 | 8125789409.8159 | 7505390861.7279 | 16196891473.155 | 16090737092.4677 | 15990387585.2158 | 15895257195.2965 | 15804854798.3743 | 15718763667.0904 | 15636626483.7413 | 15558134029.6692 | 15483016506.7217 | 15411036779.2067 | 15341985041.205 | 15211938228.8461 | 15091601478.3289
[9 empty] | -1 | 14038718594.9438 | 7273679146.312 | 3890982742.3683 | 2142477122.4505 | 1211187201.1953 | 701453168.0616 | 415399973.6446 | 251137228.951 | 154781099.1624 | 97128333.5665 | 61989158.7795 | 26461567.4957 | 11958950.8119 | 24443939200.302 | 21431695440.8905 | 18911133566.4126 | 16783747595.8732 | 14974349167.5385 | 13424726210.6527 | 12089239848.7886 | 10931705433.9282 | 9923143832.8991 | 9040134429.2076 | 8263591678.6494 | 6969936387.3892 | 5946265780.7385 | 26198514125.8817 | 24531230188.3209 | 23043574330.1359 | 21708785777.0645 | 20505248698.3614 | 19415285527.9798 | 18424281487.0185 | 17520037181.5964 | 16692281741.2836 | 15932301175.2467 | 15232650861.5512 | 13989605584.3322 | 12921508621.0564 | 27885059773.7565 | 27702301171.242 | 27529536414.9539 | 27365757049.4135 | 27210117540.064 | 27061900436.4414 | 26920490569.546 | 26785355579.1549 | 26656030972.5835 | 26532108489.8291 | 26413226922.6562 | 26189334384.8799 | 25982158984.1732
[9 empty] | -3 | 19876000983.1666 | 10298066229.1645 | 5508848709.358 | 3033316545.5411 | 1714797389.7295 | 993116555.7418 | 588122785.4757 | 355559788.1517 | 219138894.9299 | 137514178.4063 | 87764176.8024 | 37464255.5874 | 16931468.2454 | 34607699861.77 | 30342968752.6812 | 26774360267.7662 | 23762409757.0375 | 21200665627.9491 | 19006711300.4016 | 17115931307.7763 | 15477095468.7203 | 14049175161.1747 | 12799011504.3408 | 11699583207.5784 | 9868027594.6447 | 8418715975.0246 | 37091824941.2786 | 34731286338.1251 | 32625064954.7469 | 30735272918.9749 | 29031306563.5131 | 27488138011.5114 | 26085075676.4944 | 24804847671.2074 | 23632912509.5891 | 22556932933.8478 | 21566368857.1597 | 19806466841.5283 | 18294256439.3742 | 39479634250.8395 | 39220884840.1514 | 38976284704.9883 | 38744406075.2909 | 38524051844.2458 | 38314206246.3442 | 38113998326.0535 | 37922674368.4066 | 37739576745.2172 | 37564127442.4616 | 37395815061.9529 | 37078828274.9557 | 36785509590.6125
[9 empty] | -5 | 28140418401.5144 | 14579989841.0463 | 7799421408.9276 | 4294565934.4682 | 2427808091.8632 | 1406053230.9147 | 832663535.7266 | 503401122.4802 | 310256585.1448 | 194692409.1909 | 124256416.4681 | 53041848.218 | 23971552.4758 | 48997540040.828 | 42959538841.2228 | 37907107219.7032 | 33642791291.7487 | 30015877020.0487 | 26909679109.1465 | 24232715058.7446 | 21912453239.4033 | 19890805377.1203 | 18120825168.1503 | 16564255901.5478 | 13971141657.0251 | 11919208000.7113 | 52514561355.0386 | 49172513626.1253 | 46190527912.5669 | 43514962610.2956 | 41102489083.7844 | 38917672894.946 | 36931218920.4154 | 35118673642.8908 | 33459449243.8122 | 31936078648.3646 | 30533639214.2389 | 28041972047.0112 | 25900986369.6722 | 55895218917.4418 | 55528881811.498 | 55182577232.9065 | 54854283746.5267 | 54542306489.9645 | 54245207343.6291 | 53961753209.7188 | 53690876979.4862 | 53431647583.7323 | 53183246670.894 | 52944950204.03 | 52496160690.4148 | 52080880448.2079
[9 empty] | -7 | 39841170690.3693 | 20642332165.5275 | 11042411495.2919 | 6080241309.6667 | 3437287790.5105 | 1990688481.3625 | 1178884037.2304 | 712714706.6646 | 439260901.8883 | 275645279.8967 | 175922085.7076 | 75096585.219 | 33938895.3026 | 69370658542.5105 | 60822063671.2566 | 53668837028.985 | 47631423642.333 | 42496442757.672 | 38098691473.3605 | 34308648974.9765 | 31023625068.3758 | 28161378444.754 | 25655442583.4608 | 23451653678.9308 | 19780325635.347 | 16875200420.787 | 74350053109.4936 | 69618385935.1411 | 65396494131.1537 | 61608431978.699 | 58192854847.4593 | 55099594702.4036 | 52287175542.9369 | 49720976108.5318 | 47371848190.3144 | 45215061924.6684 | 43229489852.4743 | 39701790459.4986 | 36670585500.1611 | 79136384039.8875 | 78617724403.7774 | 78127426795.9146 | 77662629270.8465 | 77220932244.4253 | 76800299628.6543 | 76398985605.1427 | 76015479362.6033 | 75648462694.3775 | 75296776979.3031 | 74959397126.7444 | 74324001470.544 | 73736048200.6943
[9 empty] | -9 | 56407081775.7896 | 29225389172.2458 | 15633832977.8901 | 8608398368.52 | 4866507939.565 | 2818414369.1711 | 1669062608.8531 | 1009060628.6165 | 621905059.123 | 390258257.3458 | 249070278.376 | 106321655.4667 | 48050647.3465 | 98214895331.7181 | 86111804945.183 | 75984275227.0642 | 67436512580.6856 | 60166412790.4653 | 53940081785.9974 | 48574144153.253 | 43923211238.2759 | 39870845894.5 | 36322944901.5451 | 33202823208.3226 | 28004961358.5895 | 23891888557.0865 | 105264716199.598 | 98565627477.6888 | 92588278114.9699 | 87225144253.6216 | 82389374239.4659 | 78009940228.5541 | 74028120548.888 | 70394898461.2536 | 67069005966.4148 | 64015430553.0651 | 61204259989.8703 | 56209747411.7529 | 51918171058.5042 | 112041197801.8817 | 111306880109.8835 | 110612717343.5295 | 109954657563.8746 | 109329303442.5543 | 108733772288.6187 | 108165592374.4817 | 107622624695.3298 | 107103002935.754 | 106605086721.2995 | 106127424729.8721 | 105227832320.3559 | 104395408784.6492
[10 empty] | 度数/許容繰返し回数（走行位置15cm） | [12 empty] | 度数/許容繰返し回数（走行位置45cm） | [12 empty] | 度数/許容繰返し回数（走行位置75cm） | [12 empty] | 度数/許容繰返し回数（走行位置105cm）
[9 empty] | 温度差(℃) | 9.8kN | 19.6kN | 29.4kN | 39.2kN | 49kN | 58.8kN | 68.6kN | 78.4kN | 88.2kN | 98kN | 117.6kN | 137.2kN | 156.8kN | 9.8kN | 19.6kN | 29.4kN | 39.2kN | 49kN | 58.8kN | 68.6kN | 78.4kN | 88.2kN | 98kN | 117.6kN | 137.2kN | 156.8kN | 9.8kN | 19.6kN | 29.4kN | 39.2kN | 49kN | 58.8kN | 68.6kN | 78.4kN | 88.2kN | 98kN | 117.6kN | 137.2kN | 156.8kN | 9.8kN | 19.6kN | 29.4kN | 39.2kN | 49kN | 58.8kN | 68.6kN | 78.4kN | 88.2kN | 98kN | 117.6kN | 137.2kN | 156.8kN
[9 empty] | 19 | 0 | 0 | 0 | 0 | 0 | 0 | 0 | 0 | 0 | 0 | 0 | 0 | 0 | 0 | 0 | 0 | 0 | 0 | 0 | 0 | 0 | 0 | 0 | 0 | 0 | 0 | 0 | 0 | 0 | 0 | 0 | 0 | 0 | 0 | 0 | 0 | 0 | 0 | 0 | 0 | 0 | 0 | 0 | 0 | 0 | 0 | 0 | 0 | 0 | 0 | 0 | 0
[9 empty] | 17 | 0 | 0 | 0 | 0 | 0 | 0 | 0 | 0 | 0 | 0 | 0 | 0 | 0 | 0 | 0 | 0 | 0 | 0 | 0 | 0 | 0 | 0 | 0 | 0 | 0 | 0 | 0 | 0 | 0 | 0 | 0 | 0 | 0 | 0 | 0 | 0 | 0 | 0 | 0 | 0 | 0 | 0 | 0 | 0 | 0 | 0 | 0 | 0 | 0 | 0 | 0 | 0
[9 empty] | 15 | 0.0066259 | 0.0030929 | 0.0043088 | 0.0042557 | 0.0038792 | 0.0043637 | 0.0040763 | 0.0030008 | 0.0021639 | 0.00182 | 0 | 0 | 0 | 0.003501 | 0.00096571 | 0.00081561 | 0.00049979 | 0.00028866 | 0.00020977 | 0.00012886 | 6.3423e-05 | 3.1053e-05 | 1.799e-05 | 0 | 0 | 0 | 0.00014202 | 3.6682e-05 | 2.9102e-05 | 1.68e-05 | 9.1653e-06 | 6.3063e-06 | 3.6762e-06 | 1.7206e-06 | 8.0261e-07 | 4.4381e-07 | 0 | 0 | 0 | 0.00013343 | 3.2483e-05 | 2.436e-05 | 1.3327e-05 | 6.9069e-06 | 4.5244e-06 | 2.516e-06 | 1.1254e-06 | 5.0261e-07 | 2.665e-07 | 0 | 0 | 0
[9 empty] | 13 | 0.011303 | 0.0052763 | 0.0073505 | 0.0072599 | 0.0066176 | 0.0074442 | 0.0069539 | 0.0051191 | 0.0036915 | 0.0031048 | 0 | 0 | 0 | 0.0059725 | 0.0016474 | 0.0013914 | 0.00085261 | 0.00049244 | 0.00035785 | 0.00021983 | 0.0001082 | 5.2974e-05 | 3.069e-05 | 0 | 0 | 0 | 0.00024228 | 6.2578e-05 | 4.9646e-05 | 2.866e-05 | 1.5635e-05 | 1.0758e-05 | 6.2714e-06 | 2.9352e-06 | 1.3692e-06 | 7.5711e-07 | 0 | 0 | 0 | 0.00022763 | 5.5415e-05 | 4.1557e-05 | 2.2735e-05 | 1.1783e-05 | 7.7183e-06 | 4.2921e-06 | 1.9199e-06 | 8.5741e-07 | 4.5464e-07 | 0 | 0 | 0
[9 empty] | 11 | 0.011446 | 0.005343 | 0.0074435 | 0.0073518 | 0.0067013 | 0.0075384 | 0.0070418 | 0.0051839 | 0.0037382 | 0.003144 | 0 | 0 | 0 | 0.006048 | 0.0016683 | 0.001409 | 0.00086339 | 0.00049867 | 0.00036238 | 0.00022261 | 0.00010956 | 5.3644e-05 | 3.1078e-05 | 0 | 0 | 0 | 0.00024535 | 6.3369e-05 | 5.0274e-05 | 2.9022e-05 | 1.5833e-05 | 1.0894e-05 | 6.3507e-06 | 2.9723e-06 | 1.3865e-06 | 7.6668e-07 | 0 | 0 | 0 | 0.00023051 | 5.6115e-05 | 4.2082e-05 | 2.3023e-05 | 1.1932e-05 | 7.8159e-06 | 4.3464e-06 | 1.9441e-06 | 8.6826e-07 | 4.6039e-07 | 0 | 0 | 0
[9 empty] | 9 | 0.0082528 | 0.0038523 | 0.0053668 | 0.0053006 | 0.0048317 | 0.0054352 | 0.0050772 | 0.0037376 | 0.0026953 | 0.0022669 | 0 | 0 | 0 | 0.0043606 | 0.0012028 | 0.0010159 | 0.0006225 | 0.00035954 | 0.00026127 | 0.0001605 | 7.8995e-05 | 3.8677e-05 | 2.2407e-05 | 0 | 0 | 0 | 0.00017689 | 4.5689e-05 | 3.6248e-05 | 2.0925e-05 | 1.1416e-05 | 7.8547e-06 | 4.5789e-06 | 2.143e-06 | 9.9969e-07 | 5.5278e-07 | 0 | 0 | 0 | 0.0001662 | 4.0459e-05 | 3.0341e-05 | 1.66e-05 | 8.6028e-06 | 5.6353e-06 | 3.1338e-06 | 1.4017e-06 | 6.2601e-07 | 3.3194e-07 | 0 | 0 | 0
[9 empty] | 7 | 0.0056667 | 0.0026451 | 0.003685 | 0.0036396 | 0.0033176 | 0.003732 | 0.0034862 | 0.0025664 | 0.0018507 | 0.0015565 | 0 | 0 | 0 | 0.0029942 | 0.00082591 | 0.00069754 | 0.00042744 | 0.00024688 | 0.0001794 | 0.00011021 | 5.4241e-05 | 2.6558e-05 | 1.5386e-05 | 0 | 0 | 0 | 0.00012146 | 3.1372e-05 | 2.4889e-05 | 1.4368e-05 | 7.8385e-06 | 5.3934e-06 | 3.144e-06 | 1.4715e-06 | 6.8643e-07 | 3.7956e-07 | 0 | 0 | 0 | 0.00011412 | 2.7781e-05 | 2.0834e-05 | 1.1398e-05 | 5.907e-06 | 3.8694e-06 | 2.1518e-06 | 9.6249e-07 | 4.2985e-07 | 2.2792e-07 | 0 | 0 | 0
[9 empty] | 5 | 0.0032952 | 0.0015382 | 0.0021429 | 0.0021165 | 0.0019292 | 0.0021702 | 0.0020272 | 0.0014924 | 0.0010762 | 0.00090512 | 0 | 0 | 0 | 0.0017411 | 0.00048027 | 0.00040562 | 0.00024856 | 0.00014356 | 0.00010432 | 6.4085e-05 | 3.1542e-05 | 1.5443e-05 | 8.9467e-06 | 0 | 0 | 0 | 7.0631e-05 | 1.8243e-05 | 1.4473e-05 | 8.3551e-06 | 4.5581e-06 | 3.1363e-06 | 1.8283e-06 | 8.5567e-07 | 3.9916e-07 | 2.2072e-07 | 0 | 0 | 0 | 6.6359e-05 | 1.6155e-05 | 1.2115e-05 | 6.6279e-06 | 3.4349e-06 | 2.2501e-06 | 1.2513e-06 | 5.5969e-07 | 2.4996e-07 | 1.3254e-07 | 0 | 0 | 0
[9 empty] | 3 | 0.002361 | 0.0011021 | 0.0015353 | 0.0015164 | 0.0013823 | 0.0015549 | 0.0014525 | 0.0010693 | 0.00077107 | 0.00064851 | 0 | 0 | 0 | 0.0012475 | 0.00034411 | 0.00029063 | 0.00017809 | 0.00010286 | 7.4746e-05 | 4.5917e-05 | 2.2599e-05 | 1.1065e-05 | 6.4103e-06 | 0 | 0 | 0 | 5.0607e-05 | 1.3071e-05 | 1.037e-05 | 5.9864e-06 | 3.2659e-06 | 2.2471e-06 | 1.3099e-06 | 6.1309e-07 | 2.8599e-07 | 1.5814e-07 | 0 | 0 | 0 | 4.7546e-05 | 1.1575e-05 | 8.6802e-06 | 4.7489e-06 | 2.4611e-06 | 1.6122e-06 | 8.9652e-07 | 4.0101e-07 | 1.7909e-07 | 9.4963e-08 | 0 | 0 | 0
[9 empty] | 1 | 0.001987 | 0.00092751 | 0.0012921 | 0.0012762 | 0.0011633 | 0.0013086 | 0.0012224 | 0.00089989 | 0.00064893 | 0.00054579 | 0 | 0 | 0 | 0.0010499 | 0.0002896 | 0.00024459 | 0.00014988 | 8.6566e-05 | 6.2906e-05 | 3.8643e-05 | 1.902e-05 | 9.3123e-06 | 5.3949e-06 | 0 | 0 | 0 | 4.259e-05 | 1.1001e-05 | 8.7273e-06 | 5.0381e-06 | 2.7485e-06 | 1.8912e-06 | 1.1024e-06 | 5.1597e-07 | 2.4069e-07 | 1.3309e-07 | 0 | 0 | 0 | 4.0014e-05 | 9.7413e-06 | 7.3052e-06 | 3.9966e-06 | 2.0713e-06 | 1.3568e-06 | 7.5451e-07 | 3.3749e-07 | 1.5072e-07 | 7.992e-08 | 0 | 0 | 0
[9 empty] | -1 | 0.00099818 | 0.00046594 | 0.00064911 | 0.00064111 | 0.00058439 | 0.00065739 | 0.00061409 | 0.00045206 | 0.00032599 | 0.00027418 | 0 | 0 | 0 | 0.00052742 | 0.00014548 | 0.00012287 | 7.5292e-05 | 4.3487e-05 | 3.1601e-05 | 1.9413e-05 | 9.5545e-06 | 4.6781e-06 | 2.7101e-06 | 0 | 0 | 0 | 2.1395e-05 | 5.5261e-06 | 4.3842e-06 | 2.5309e-06 | 1.3807e-06 | 9.5003e-07 | 5.5382e-07 | 2.592e-07 | 1.2091e-07 | 6.6859e-08 | 0 | 0 | 0 | 2.0101e-05 | 4.8936e-06 | 3.6698e-06 | 2.0077e-06 | 1.0405e-06 | 6.8159e-07 | 3.7903e-07 | 1.6954e-07 | 7.5717e-08 | 4.0148e-08 | 0 | 0 | 0
[9 empty] | -3 | 0.00055815 | 0.00026054 | 0.00036296 | 0.00035849 | 0.00032677 | 0.00036759 | 0.00034338 | 0.00025278 | 0.00018228 | 0.00015331 | 0 | 0 | 0 | 0.00029491 | 8.1349e-05 | 6.8705e-05 | 4.2101e-05 | 2.4316e-05 | 1.767e-05 | 1.0855e-05 | 5.3426e-06 | 2.6158e-06 | 1.5154e-06 | 0 | 0 | 0 | 1.1964e-05 | 3.09e-06 | 2.4515e-06 | 1.4152e-06 | 7.7206e-07 | 5.3122e-07 | 3.0967e-07 | 1.4494e-07 | 6.761e-08 | 3.7385e-08 | 0 | 0 | 0 | 1.124e-05 | 2.7363e-06 | 2.052e-06 | 1.1226e-06 | 5.8182e-07 | 3.8112e-07 | 2.1194e-07 | 9.4801e-08 | 4.2338e-08 | 2.245e-08 | 0 | 0 | 0
[9 empty] | -5 | 0.00012449 | 5.8112e-05 | 8.0957e-05 | 7.996e-05 | 7.2885e-05 | 8.1989e-05 | 7.6589e-05 | 5.6381e-05 | 4.0658e-05 | 3.4195e-05 | 0 | 0 | 0 | 6.578e-05 | 1.8145e-05 | 1.5324e-05 | 9.3904e-06 | 5.4237e-06 | 3.9413e-06 | 2.4211e-06 | 1.1916e-06 | 5.8345e-07 | 3.3801e-07 | 0 | 0 | 0 | 2.6684e-06 | 6.8922e-07 | 5.468e-07 | 3.1565e-07 | 1.7221e-07 | 1.1849e-07 | 6.9072e-08 | 3.2327e-08 | 1.508e-08 | 8.3387e-09 | 0 | 0 | 0 | 2.507e-06 | 6.1033e-07 | 4.577e-07 | 2.504e-07 | 1.2977e-07 | 8.5008e-08 | 4.7273e-08 | 2.1145e-08 | 9.4434e-09 | 5.0073e-09 | 0 | 0 | 0
[9 empty] | -7 | 1.4655e-05 | 6.8409e-06 | 9.5302e-06 | 9.4128e-06 | 8.58e-06 | 9.6517e-06 | 9.016e-06 | 6.6372e-06 | 4.7862e-06 | 4.0255e-06 | 0 | 0 | 0 | 7.7435e-06 | 2.136e-06 | 1.804e-06 | 1.1054e-06 | 6.3847e-07 | 4.6397e-07 | 2.8502e-07 | 1.4028e-07 | 6.8683e-08 | 3.979e-08 | 0 | 0 | 0 | 3.1413e-07 | 8.1134e-08 | 6.4368e-08 | 3.7159e-08 | 2.0272e-08 | 1.3948e-08 | 8.1311e-09 | 3.8056e-09 | 1.7752e-09 | 9.8162e-10 | 0 | 0 | 0 | 2.9513e-07 | 7.1847e-08 | 5.388e-08 | 2.9477e-08 | 1.5277e-08 | 1.0007e-08 | 5.5649e-09 | 2.4892e-09 | 1.1117e-09 | 5.8945e-10 | 0 | 0 | 0
[9 empty] | -9 | 0 | 0 | 0 | 0 | 0 | 0 | 0 | 0 | 0 | 0 | 0 | 0 | 0 | 0 | 0 | 0 | 0 | 0 | 0 | 0 | 0 | 0 | 0 | 0 | 0 | 0 | 0 | 0 | 0 | 0 | 0 | 0 | 0 | 0 | 0 | 0 | 0 | 0 | 0 | 0 | 0 | 0 | 0 | 0 | 0 | 0 | 0 | 0 | 0 | 0 | 0 | 0
疲労曲線が標準示方書に基づく場合
[10 empty] | 許容繰返し回数（走行位置15cm） | [12 empty] | 許容繰返し回数（走行位置45cm） | [12 empty] | 許容繰返し回数（走行位置75cm） | [12 empty] | 許容繰返し回数（走行位置105cm）
[9 empty] | 温度差(℃) | 9.8kN | 19.6kN | 29.4kN | 39.2kN | 49kN | 58.8kN | 68.6kN | 78.4kN | 88.2kN | 98kN | 117.6kN | 137.2kN | 156.8kN | 9.8kN | 19.6kN | 29.4kN | 39.2kN | 49kN | 58.8kN | 68.6kN | 78.4kN | 88.2kN | 98kN | 117.6kN | 137.2kN | 156.8kN | 9.8kN | 19.6kN | 29.4kN | 39.2kN | 49kN | 58.8kN | 68.6kN | 78.4kN | 88.2kN | 98kN | 117.6kN | 137.2kN | 156.8kN | 9.8kN | 19.6kN | 29.4kN | 39.2kN | 49kN | 58.8kN | 68.6kN | 78.4kN | 88.2kN | 98kN | 117.6kN | 137.2kN | 156.8kN
[9 empty] | 19 | 24521060.0193 | 11038927.6952 | 5166060.0305 | 2503955.2486 | 1253073.9177 | 645746.109 | 341897.8613 | 185620.7615 | 103158.7958 | 58597.4714 | 33975.2398 | 12090.434 | 4610.9984 | 48068591.0915 | 40976883.2771 | 35203466.8128 | 30456420.3235 | 26518495.6111 | 23225544.506 | 20451860.4976 | 18100011.6715 | 16093659.0962 | 14372400.8076 | 12888015.5428 | 10481946.1168 | 8643955.8301 | 52287955.6388 | 48277016.9299 | 44746975.1594 | 41620797.1924 | 38836976.0352 | 36345773.6676 | 34106517.4288 | 32085616.8467 | 30255084.0942 | 28591413.4387 | 27074721.0721 | 24416978.8489 | 22173141.8357 | 56401142.8629 | 55952794.3655 | 55529543.8958 | 55128830.2435 | 54748506.7901 | 54386752.8103 | 54042007.7826 | 53712921.8211 | 53398317.6453 | 53097160.969 | 52808537.1359 | 52265719.1836 | 51764313.8308
[9 empty] | 17 | 60117745.8113 | 27063897.2659 | 12665516.2344 | 6138892.2436 | 3072133.8805 | 1583161.5928 | 838223.4986 | 455082.3557 | 252912.1603 | 143662.1372 | 83296.3514 | 29641.8522 | 11304.6838 | 117848712.0245 | 100462127.2921 | 86307568.5906 | 74669338.6783 | 65014814.9058 | 56941558.8006 | 50141378.464 | 44375402.2049 | 39456471.5375 | 35236500.2887 | 31597265.4446 | 25698357.7286 | 21192197.1966 | 128193235.6765 | 118359705.0878 | 109705178.9909 | 102040796.9359 | 95215763.5736 | 89108137.289 | 83618201.8104 | 78663604.113 | 74175727.0545 | 70096942.1445 | 66378500.6866 | 59862572.2855 | 54361406.2227 | 138277446.7107 | 137178240.5188 | 136140566.6119 | 135158145.7265 | 134225715.0454 | 133338810.7359 | 132493606.9018 | 131686794.0573 | 130915485.8898 | 130177146.6622 | 129469533.9315 | 128138719.0463 | 126909434.5243
[9 empty] | 15 | 147389360.7615 | 66351964.1979 | 31051768.7634 | 15050587.6652 | 7531883.3516 | 3881402.6041 | 2055054.1935 | 1115715.4446 | 620059.2043 | 352213.3154 | 204215.8405 | 72672.2798 | 27715.4456 | 288927106.2553 | 246300797.252 | 211598375.684 | 183065182.2978 | 159395397.8094 | 139602372.6293 | 122930519.4295 | 108794201.7163 | 96734567.1289 | 86388556.0401 | 77466323.6761 | 63004100.8213 | 51956445.7347 | 314288548.3367 | 290179896.7574 | 268961784.6692 | 250171187.0433 | 233438402.2245 | 218464468.6262 | 205004914.0488 | 192857835.3854 | 181855005.4905 | 171855137.8564 | 162738716.3719 | 146763757.417 | 133276669.0622 | 339011787.6739 | 336316887.9272 | 333772845.5357 | 331364265.7672 | 329078245.8876 | 326903842.0161 | 324831674.2869 | 322853628.9061 | 320962629.5644 | 319152459.4505 | 317417620.8163 | 314154891.1085 | 311141081.1684
[9 empty] | 13 | 361351267.7917 | 162673657.4438 | 76128941.4096 | 36899196.1545 | 18465753.4568 | 9515949.7576 | 5038331.3583 | 2735375.1202 | 1520185.5712 | 863513.6715 | 500671.5037 | 178169.0368 | 67949.351 | 708356258.5882 | 603850270.3673 | 518771103.4297 | 448816898.1128 | 390786205.8766 | 342260079.5313 | 301386062.1731 | 266728361.6364 | 237162019.6376 | 211796930.8401 | 189922489.16 | 154465774.1253 | 127380480.1051 | 770534350.6959 | 711427697.6247 | 659407716.9178 | 613339220.2528 | 572315818.1788 | 535604553.1213 | 502606057.9428 | 472825331.2179 | 445849934.1385 | 421333477.6681 | 398982946.7741 | 359817489.7732 | 326751490.6357 | 831147775.1131 | 824540748.4252 | 818303575.4115 | 812398513.1434 | 806793928.2709 | 801462989.9209 | 796382701.682 | 791533171.1434 | 786897049.4722 | 782459095.0487 | 778205829.1639 | 770206666.1967 | 762817774.3724
[9 empty] | 11 | 885916989.2589 | 398823443.2249 | 186643658.3474 | 90464951.0795 | 45272083.3299 | 23330045.6111 | 12352366.6463 | 6706259.2745 | 3727005.6711 | 2117057.5566 | 1227485.3603 | 436813.1254 | 166589.9356 | 1736661525.4077 | 1480446482.8816 | 1271859752.6268 | 1100354559.5248 | 958081982.3046 | 839111541.1187 | 738901607.947 | 653932082.5825 | 581444929.4391 | 519257896.7574 | 465628807.1644 | 378700355.4543 | 312295933.3025 | 1889102192.0603 | 1744191705.2258 | 1616655457.8207 | 1503710333.4974 | 1403134157.0897 | 1313129952.5649 | 1232228264.6388 | 1159215509.1577 | 1093080518.9286 | 1032974059.5371 | 978177752.4454 | 882156659.2825 | 801089473.3784 | 2037706797.2042 | 2021508494.5743 | 2006216954.0975 | 1991739642.2622 | 1977999004.2768 | 1964929259.4775 | 1952474028.066 | 1940584540.2544 | 1929218262.2894 | 1918337826.6252 | 1907910187.8067 | 1888298815.1504 | 1870183630.8894
[9 empty] | 9 | 2171983280.0199 | 977786701.087 | 457590169.471 | 221790939.2808 | 110992575.1919 | 57197761.8715 | 30284026.7763 | 16441588.9889 | 9137418.1784 | 5190343.6456 | 3009398.9745 | 1070925.1728 | 408424.8967 | 4257735027.0649 | 3629578218.6918 | 3118190700.4024 | 2697715174.6246 | 2348908612.9781 | 2057231387.9049 | 1811548889.4543 | 1603230965.0434 | 1425515799.2291 | 1273053213.1672 | 1141571948.7473 | 928451367.5175 | 765649100.0569 | 4631470470.8805 | 4276196604.0056 | 3963518779.4252 | 3686613691.743 | 3440033282.772 | 3219371945.7284 | 3021027049.275 | 2842023275.7209 | 2679881568.6043 | 2532519878.5112 | 2398176972.5131 | 2162764161.3721 | 1964013517.1506 | 4995801126.7091 | 4956088102.912 | 4918598168.0263 | 4883104459.6685 | 4849416838.4548 | 4817374031.3718 | 4786837813.3036 | 4757688616.4284 | 4729822161.6756 | 4703146835.8509 | 4677581622.1363 | 4629500849.3053 | 4585088248.7949
[9 empty] | 7 | 5325003838.8273 | 2397218240.4622 | 1121863796.7695 | 543759988.3717 | 272118065.7399 | 140230500.087 | 74246685.1944 | 40309483.6355 | 22402008.0286 | 12725051.8417 | 7378077.5567 | 2625563.7918 | 1001326.3742 | 10438595716.8245 | 8898557427.0539 | 7644799848.407 | 6613929210.7291 | 5758767802.7837 | 5043669138.1202 | 4441334737.3832 | 3930606244.494 | 3494905864.6227 | 3121116681.4714 | 2798766945.0757 | 2276263883.6473 | 1877125130.0611 | 11354874719.2143 | 10483857560.6814 | 9717272186.1423 | 9038390047.1947 | 8433854258.8996 | 7892863691.5934 | 7406585852.9277 | 6967726221.6824 | 6570206949.4244 | 6208923521.2045 | 5879557960.825 | 5302401527.5472 | 4815128925.9649 | 12248096208.8715 | 12150732658.1865 | 12058819405.8977 | 11971800258.4678 | 11889209055.3336 | 11810650406.9807 | 11735785429.9191 | 11664320982.3395 | 11596001405.5275 | 11530602093.4219 | 11467924418.8639 | 11350045841.1352 | 11241160441.1482
[9 empty] | 5 | 13055195288.2741 | 5877207458.453 | 2750448900.5017 | 1333124454.5555 | 667145902.0927 | 343800045.8628 | 182028972.008 | 98825878.2075 | 54922512.4554 | 31197730.9079 | 18088671.1578 | 6437037.2457 | 2454929.9416 | 25592076502.3332 | 21816398355.8167 | 18742588358.9035 | 16215225393.6973 | 14118644898.8032 | 12365453164.0866 | 10888723105.5784 | 9636581245.072 | 8568384166.0538 | 7651973412.1116 | 6861675623.2003 | 5580666310.8821 | 4602106570.2876 | 27838497664.9847 | 25703043973.6333 | 23823623399.9295 | 22159222928.1294 | 20677095775.9581 | 19350761050.3755 | 18158564323.3327 | 17082621776.912 | 16108032483.2219 | 15222281814.7555 | 14414783483.8371 | 12999781696.7239 | 11805146131.2246 | 30028389228.6549 | 29789685143.8082 | 29564343436.1717 | 29351000498.2318 | 29148513454.345 | 28955912936.698 | 28772368112.0608 | 28597160291.0788 | 28429662680.8822 | 28269324619.7088 | 28115659137.7043 | 27826658810.356 | 27559706859.9166
[9 empty] | 3 | 32007136365.2778 | 14409020808.6501 | 6743215331.536 | 3268392028.3574 | 1635626996.9394 | 842887042.8468 | 446276444.0394 | 242289241.2071 | 134652320.9242 | 76486793.6026 | 44347598.9159 | 15781543.2372 | 6018697.9722 | 62743533466.4445 | 53486786046.0908 | 45950793396.4426 | 39754512966.646 | 34614372484.7084 | 30316110705.5106 | 26695643963.0613 | 23625795186.9269 | 21006919802.9765 | 18760175627.9293 | 16822619847.237 | 13681997371.7244 | 11282883887.2321 | 68251035031.85 | 63015589985.5233 | 58407855726.3297 | 54327281541.7987 | 50693582863.0178 | 47441837064.4808 | 44518954459.1955 | 41881089682.4486 | 39491710455.6746 | 37320134940.6989 | 35340408967.8786 | 31871280076.4922 | 28942418224.3766 | 73619944217.4913 | 73034718640.5524 | 72482253311.1688 | 71959205102.6637 | 71462772051.8528 | 70990577580.899 | 70540584754.1671 | 70111031576.7075 | 69700381354.1687 | 69307284041.168 | 68930545744.3787 | 68222009971.2402 | 67567529720.8863
[9 empty] | 1 | 78471195235.6344 | 35326280743.3317 | 16532193344.573 | 8013045154.5816 | 4010030886.3853 | 2066487702.804 | 1094126183.9116 | 594015226.2694 | 330124146.1774 | 187520996.7315 | 108726037.0015 | 38691263.9217 | 14755910.0024 | 153826946848.021 | 131132381930.3814 | 112656553797.6789 | 97465268773.2301 | 84863298928.334 | 74325344660.8851 | 65449125640.5839 | 57922844629.1641 | 51502205206.5538 | 45993911718.7327 | 41243648645.7899 | 33543853305.6253 | 27661999318.8917 | 167329567815.648 | 154493941857.5125 | 143197260688.642 | 133193006329.4426 | 124284346860.6303 | 116312112903.1291 | 109146145634.061 | 102678950333.0197 | 96820961612.7432 | 91496957482.5441 | 86643306673.1339 | 78138119347.8188 | 70957492890.2495 | 180492404881.1311 | 179057620151.2249 | 177703153002.769 | 176420807165.3021 | 175203713127.053 | 174046044284.1884 | 172942806726.2217 | 171889680608.7266 | 170882898451.8137 | 169919150378.7895 | 168995509347.5287 | 167258407710.2314 | 165653832814.2672
[9 empty] | -1 | 151733141498.3832 | 68307453945.9217 | 31966909953.3683 | 15494150568.5253 | 7753859006.094 | 3995793234.3541 | 2115619656.1303 | 1148597215.9475 | 638333258.8928 | 362593558.6368 | 210234381.0026 | 74814038.524 | 28532260.4506 | 297442212040.5764 | 253559643162.2484 | 217834490309.1398 | 188460381845.0663 | 164093014075.3749 | 143716659399.4343 | 126553462222.0017 | 112000526482.5479 | 99585476767.8641 | 88934553550.8482 | 79749369906.8755 | 64860924123.049 | 53487678430.0027 | 323551093034.7785 | 298731924117.0914 | 276888483130.7341 | 257544099019.9529 | 240318174479.3223 | 224902937085.5323 | 211046709684.5695 | 198541638788.6318 | 187214539351.4359 | 176919960944.6752 | 167534865141.8575 | 151089100705.276 | 137204528066.0838 | 349002962513.506 | 346228640116.7494 | 343609621063.0109 | 341130056914.3834 | 338776664674.4951 | 336538177930.2144 | 334404940377.4215 | 332368599096.7555 | 330421869229.647 | 328558350746.2867 | 326772383871.8281 | 323413496731.934 | 320310865390.5491
[9 empty] | -3 | 231396809206.4072 | 104170563741.1341 | 48750331604.2316 | 23628964427.3831 | 11824827557.9639 | 6093683921.3068 | 3226372518.8088 | 1751639280.7068 | 973474073.3598 | 552964182.24 | 320612652.3783 | 114093266.8192 | 43512405.81 | 453606760591.7071 | 386684753191.4066 | 332203007825.9211 | 287406762887.2911 | 250245921854.248 | 219171474909.3722 | 192997172951.2153 | 170803584514.0348 | 151870325360.8431 | 135627402930.1765 | 121619769751.2834 | 98914520163.7597 | 81570038017.6525 | 493423452544.0845 | 455573603539.4852 | 422261813534.8926 | 392761147331.7495 | 366491184586.8291 | 342982564710.7919 | 321851473793.1553 | 302780930102.8015 | 285506822142.9457 | 269807334398.0421 | 255494830211.9251 | 230414631001.619 | 209240312891.7029 | 532238185617.9297 | 528007275060.226 | 524013205957.7115 | 520231809048.9758 | 516642827434.6504 | 513229079554.9056 | 509975839306.1328 | 506870368278.851 | 503901556882.8218 | 501059644913.6321 | 498336001074.0829 | 493213614764.9274 | 488482024912.8325
[9 empty] | -5 | 352885880975.9539 | 158862696869.6081 | 74345466452.3213 | 36034757597.1489 | 18033155705.5251 | 9293019321.8059 | 4920298220.8838 | 2671293406.5264 | 1484572138.9287 | 843284111.2509 | 488942257.5643 | 173995065.5024 | 66357499.5278 | 691761575611.3092 | 589703852260.9907 | 506617837478.2269 | 438302451394.0453 | 381631245897.6229 | 334241942546.4206 | 294325481999.2246 | 260479708435.9149 | 231606018003.7363 | 206835157890.2005 | 185473169400.9299 | 150847099875.8076 | 124396333838.0568 | 752483019720.0344 | 694761059954.8801 | 643959752871.299 | 598970504237.4203 | 558908158614.5918 | 523056929447.1063 | 490831490989.126 | 461748438228.192 | 435404994572.2821 | 411462885851.199 | 389635961504.178 | 351388034820.4225 | 319096673820.6348 | 811676451654.4906 | 805224207975.7344 | 799133153398.3032 | 793366429198.2791 | 787893143101.0277 | 782687092801.0906 | 777725820624.7261 | 772989900181.1122 | 768462389069.2192 | 764128402734.9115 | 759974778235.5868 | 752163011895.3124 | 744947219857.8224
[9 empty] | -7 | 538159732708.7388 | 242269558216.0841 | 113378682772.56 | 54953900289.446 | 27501010319.6556 | 14172085265.7775 | 7503576986.6308 | 4073788788.7921 | 2264009382.4755 | 1286029213.3343 | 745649086.0816 | 265346796.2063 | 101196834.8247 | 1.055e+12 | 899313020493.765 | 772604784438.3409 | 668422123989.3672 | 581997128129.8271 | 509727263565.6669 | 448853669872.0062 | 397238024599.4462 | 353204929587.7589 | 315428752709.2797 | 282851189720.0232 | 230045573726.3811 | 189707498591.5854 | 1.1476e+12 | 1.0595e+12 | 982054616415.8365 | 913444894902.9882 | 852348822845.8134 | 797674807969.6857 | 748530213975.1517 | 704177836212.4218 | 664003430375.3737 | 627491119953.1279 | 594204518233.7286 | 535875480121.2764 | 486630352613.2347 | 1.2378e+12 | 1.228e+12 | 1.2187e+12 | 1.2099e+12 | 1.2016e+12 | 1.1936e+12 | 1.1861e+12 | 1.1788e+12 | 1.1719e+12 | 1.1653e+12 | 1.159e+12 | 1.1471e+12 | 1.1361e+12
[9 empty] | -9 | 820706958034.6233 | 369467093249.6638 | 172905307083.9846 | 83806062768.1679 | 41939723748.411 | 21612782006.0787 | 11443141262.316 | 6212629078.9107 | 3452670536.87 | 1961226489.9621 | 1137133375.1025 | 404660454.3276 | 154327686.417 | 1.6088e+12 | 1.3715e+12 | 1.1782e+12 | 1.0194e+12 | 887560074790.7047 | 777346736446.926 | 684512994216.725 | 605797853257.7007 | 538646289765.5865 | 481036681822.4855 | 431355089172.4366 | 350825213309.8378 | 289308646898.9327 | 1.7501e+12 | 1.6158e+12 | 1.4977e+12 | 1.393e+12 | 1.2999e+12 | 1.2165e+12 | 1.1415e+12 | 1.0739e+12 | 1.0126e+12 | 956939542203.1509 | 906176647880.0504 | 817223416107.3853 | 742123373613.0823 | 1.8877e+12 | 1.8727e+12 | 1.8585e+12 | 1.8451e+12 | 1.8324e+12 | 1.8203e+12 | 1.8088e+12 | 1.7977e+12 | 1.7872e+12 | 1.7771e+12 | 1.7675e+12 | 1.7493e+12 | 1.7325e+12
[10 empty] | 度数/許容繰返し回数（走行位置15cm） | [12 empty] | 度数/許容繰返し回数（走行位置45cm） | [12 empty] | 度数/許容繰返し回数（走行位置75cm） | [12 empty] | 度数/許容繰返し回数（走行位置105cm）
[9 empty] | 温度差(℃) | 9.8kN | 19.6kN | 29.4kN | 39.2kN | 49kN | 58.8kN | 68.6kN | 78.4kN | 88.2kN | 98kN | 117.6kN | 137.2kN | 156.8kN | 9.8kN | 19.6kN | 29.4kN | 39.2kN | 49kN | 58.8kN | 68.6kN | 78.4kN | 88.2kN | 98kN | 117.6kN | 137.2kN | 156.8kN | 9.8kN | 19.6kN | 29.4kN | 39.2kN | 49kN | 58.8kN | 68.6kN | 78.4kN | 88.2kN | 98kN | 117.6kN | 137.2kN | 156.8kN | 9.8kN | 19.6kN | 29.4kN | 39.2kN | 49kN | 58.8kN | 68.6kN | 78.4kN | 88.2kN | 98kN | 117.6kN | 137.2kN | 156.8kN
[9 empty] | 19 | 0 | 0 | 0 | 0 | 0 | 0 | 0 | 0 | 0 | 0 | 0 | 0 | 0 | 0 | 0 | 0 | 0 | 0 | 0 | 0 | 0 | 0 | 0 | 0 | 0 | 0 | 0 | 0 | 0 | 0 | 0 | 0 | 0 | 0 | 0 | 0 | 0 | 0 | 0 | 0 | 0 | 0 | 0 | 0 | 0 | 0 | 0 | 0 | 0 | 0 | 0 | 0
[9 empty] | 17 | 0 | 0 | 0 | 0 | 0 | 0 | 0 | 0 | 0 | 0 | 0 | 0 | 0 | 0 | 0 | 0 | 0 | 0 | 0 | 0 | 0 | 0 | 0 | 0 | 0 | 0 | 0 | 0 | 0 | 0 | 0 | 0 | 0 | 0 | 0 | 0 | 0 | 0 | 0 | 0 | 0 | 0 | 0 | 0 | 0 | 0 | 0 | 0 | 0 | 0 | 0 | 0
[9 empty] | 15 | 0.0020798 | 0.0011173 | 0.0017793 | 0.0019964 | 0.0020557 | 0.0025988 | 0.0027153 | 0.0022259 | 0.0017801 | 0.0016539 | 0 | 0 | 0 | 0.00097608 | 0.00027692 | 0.00024022 | 0.000151 | 8.9367e-05 | 6.6476e-05 | 4.1761e-05 | 2.1001e-05 | 1.0497e-05 | 6.2038e-06 | 0 | 0 | 0 | 3.9014e-05 | 1.0219e-05 | 8.2167e-06 | 4.8042e-06 | 2.6531e-06 | 1.8469e-06 | 1.0888e-06 | 5.1509e-07 | 2.4278e-07 | 1.3559e-07 | 0 | 0 | 0 | 3.6168e-05 | 8.8174e-06 | 6.6212e-06 | 3.627e-06 | 1.882e-06 | 1.2343e-06 | 6.8714e-07 | 3.0769e-07 | 1.3756e-07 | 7.3011e-08 | 0 | 0 | 0
[9 empty] | 13 | 0.0030297 | 0.0016276 | 0.0025919 | 0.0029082 | 0.0029946 | 0.0037858 | 0.0039555 | 0.0032425 | 0.0025931 | 0.0024093 | 0 | 0 | 0 | 0.0014219 | 0.00040339 | 0.00034993 | 0.00021997 | 0.00013018 | 9.6837e-05 | 6.0835e-05 | 3.0593e-05 | 1.5292e-05 | 9.0372e-06 | 0 | 0 | 0 | 5.6832e-05 | 1.4887e-05 | 1.1969e-05 | 6.9984e-06 | 3.8648e-06 | 2.6905e-06 | 1.5861e-06 | 7.5034e-07 | 3.5366e-07 | 1.9752e-07 | 0 | 0 | 0 | 5.2688e-05 | 1.2845e-05 | 9.6453e-06 | 5.2836e-06 | 2.7416e-06 | 1.798e-06 | 1.001e-06 | 4.4822e-07 | 2.0038e-07 | 1.0636e-07 | 0 | 0 | 0
[9 empty] | 11 | 0.0026198 | 0.0014074 | 0.0022413 | 0.0025148 | 0.0025895 | 0.0032736 | 0.0034204 | 0.0028038 | 0.0022423 | 0.0020834 | 0 | 0 | 0 | 0.0012295 | 0.00034882 | 0.00030259 | 0.00019021 | 0.00011257 | 8.3736e-05 | 5.2604e-05 | 2.6454e-05 | 1.3223e-05 | 7.8146e-06 | 0 | 0 | 0 | 4.9144e-05 | 1.2873e-05 | 1.035e-05 | 6.0516e-06 | 3.342e-06 | 2.3265e-06 | 1.3715e-06 | 6.4883e-07 | 3.0582e-07 | 1.7079e-07 | 0 | 0 | 0 | 4.556e-05 | 1.1107e-05 | 8.3404e-06 | 4.5688e-06 | 2.3707e-06 | 1.5547e-06 | 8.6556e-07 | 3.8758e-07 | 1.7327e-07 | 9.1968e-08 | 0 | 0 | 0
[9 empty] | 9 | 0.0016129 | 0.00086652 | 0.0013799 | 0.0015483 | 0.0015943 | 0.0020155 | 0.0021058 | 0.0017263 | 0.0013805 | 0.0012827 | 0 | 0 | 0 | 0.00075698 | 0.00021476 | 0.0001863 | 0.00011711 | 6.9307e-05 | 5.1554e-05 | 3.2387e-05 | 1.6287e-05 | 8.1411e-06 | 4.8113e-06 | 0 | 0 | 0 | 3.0256e-05 | 7.9254e-06 | 6.3723e-06 | 3.7258e-06 | 2.0576e-06 | 1.4323e-06 | 8.4439e-07 | 3.9947e-07 | 1.8828e-07 | 1.0515e-07 | 0 | 0 | 0 | 2.805e-05 | 6.8382e-06 | 5.135e-06 | 2.8129e-06 | 1.4596e-06 | 9.5722e-07 | 5.329e-07 | 2.3862e-07 | 1.0668e-07 | 5.6623e-08 | 0 | 0 | 0
[9 empty] | 7 | 0.00094573 | 0.00050807 | 0.00080907 | 0.0009078 | 0.00093477 | 0.0011817 | 0.0012347 | 0.0010122 | 0.00080945 | 0.00075208 | 0 | 0 | 0 | 0.00044384 | 0.00012592 | 0.00010923 | 6.8664e-05 | 4.0637e-05 | 3.0228e-05 | 1.899e-05 | 9.5496e-06 | 4.7734e-06 | 2.821e-06 | 0 | 0 | 0 | 1.774e-05 | 4.6469e-06 | 3.7363e-06 | 2.1846e-06 | 1.2064e-06 | 8.3983e-07 | 4.9509e-07 | 2.3422e-07 | 1.104e-07 | 6.1655e-08 | 0 | 0 | 0 | 1.6447e-05 | 4.0095e-06 | 3.0108e-06 | 1.6493e-06 | 8.558e-07 | 5.6125e-07 | 3.1246e-07 | 1.3991e-07 | 6.255e-08 | 3.32e-08 | 0 | 0 | 0
[9 empty] | 5 | 0.0004696 | 0.00025228 | 0.00040175 | 0.00045077 | 0.00046417 | 0.0005868 | 0.0006131 | 0.00050259 | 0.00040193 | 0.00037345 | 0 | 0 | 0 | 0.00022039 | 6.2526e-05 | 5.4239e-05 | 3.4095e-05 | 2.0178e-05 | 1.501e-05 | 9.4294e-06 | 4.7419e-06 | 2.3702e-06 | 1.4008e-06 | 0 | 0 | 0 | 8.8091e-06 | 2.3075e-06 | 1.8553e-06 | 1.0848e-06 | 5.9905e-07 | 4.1702e-07 | 2.4584e-07 | 1.163e-07 | 5.4818e-08 | 3.0615e-08 | 0 | 0 | 0 | 8.1666e-06 | 1.9909e-06 | 1.495e-06 | 8.1896e-07 | 4.2495e-07 | 2.7869e-07 | 1.5515e-07 | 6.9474e-08 | 3.1059e-08 | 1.6485e-08 | 0 | 0 | 0
[9 empty] | 3 | 0.00028732 | 0.00015435 | 0.0002458 | 0.00027579 | 0.00028399 | 0.00035902 | 0.00037511 | 0.0003075 | 0.00024591 | 0.00022849 | 0 | 0 | 0 | 0.00013484 | 3.8255e-05 | 3.3185e-05 | 2.086e-05 | 1.2346e-05 | 9.1834e-06 | 5.7692e-06 | 2.9012e-06 | 1.4502e-06 | 8.5703e-07 | 0 | 0 | 0 | 5.3896e-06 | 1.4118e-06 | 1.1351e-06 | 6.6368e-07 | 3.6652e-07 | 2.5515e-07 | 1.5041e-07 | 7.1157e-08 | 3.3539e-08 | 1.8731e-08 | 0 | 0 | 0 | 4.9966e-06 | 1.2181e-06 | 9.147e-07 | 5.0106e-07 | 2.5999e-07 | 1.7051e-07 | 9.4926e-08 | 4.2506e-08 | 1.9003e-08 | 1.0086e-08 | 0 | 0 | 0
[9 empty] | 1 | 0.00020648 | 0.00011093 | 0.00017664 | 0.0001982 | 0.00020409 | 0.00025801 | 0.00026958 | 0.00022099 | 0.00017673 | 0.0001642 | 0 | 0 | 0 | 9.6905e-05 | 2.7492e-05 | 2.3849e-05 | 1.4991e-05 | 8.8723e-06 | 6.5997e-06 | 4.146e-06 | 2.085e-06 | 1.0422e-06 | 6.1591e-07 | 0 | 0 | 0 | 3.8733e-06 | 1.0146e-06 | 8.1575e-07 | 4.7696e-07 | 2.634e-07 | 1.8336e-07 | 1.0809e-07 | 5.1137e-08 | 2.4103e-08 | 1.3461e-08 | 0 | 0 | 0 | 3.5908e-06 | 8.7539e-07 | 6.5735e-07 | 3.6009e-07 | 1.8685e-07 | 1.2254e-07 | 6.8219e-08 | 3.0547e-08 | 1.3657e-08 | 7.2485e-09 | 0 | 0 | 0
[9 empty] | -1 | 9.2354e-05 | 4.9615e-05 | 7.9009e-05 | 8.8651e-05 | 9.1285e-05 | 0.0001154 | 0.00012058 | 9.8842e-05 | 7.9046e-05 | 7.3444e-05 | 0 | 0 | 0 | 4.3343e-05 | 1.2297e-05 | 1.0667e-05 | 6.7053e-06 | 3.9684e-06 | 2.9519e-06 | 1.8544e-06 | 9.3256e-07 | 4.6614e-07 | 2.7548e-07 | 0 | 0 | 0 | 1.7324e-06 | 4.5379e-07 | 3.6487e-07 | 2.1333e-07 | 1.1781e-07 | 8.2013e-08 | 4.8348e-08 | 2.2873e-08 | 1.0781e-08 | 6.0209e-09 | 0 | 0 | 0 | 1.6061e-06 | 3.9154e-07 | 2.9402e-07 | 1.6106e-07 | 8.3572e-08 | 5.4808e-08 | 3.0513e-08 | 1.3663e-08 | 6.1083e-09 | 3.2421e-09 | 0 | 0 | 0
[9 empty] | -3 | 4.7943e-05 | 2.5756e-05 | 4.1015e-05 | 4.602e-05 | 4.7387e-05 | 5.9908e-05 | 6.2593e-05 | 5.1311e-05 | 4.1034e-05 | 3.8126e-05 | 0 | 0 | 0 | 2.25e-05 | 6.3834e-06 | 5.5374e-06 | 3.4808e-06 | 2.0601e-06 | 1.5324e-06 | 9.6266e-07 | 4.8411e-07 | 2.4198e-07 | 1.4301e-07 | 0 | 0 | 0 | 8.9933e-07 | 2.3557e-07 | 1.8941e-07 | 1.1074e-07 | 6.1158e-08 | 4.2575e-08 | 2.5098e-08 | 1.1874e-08 | 5.5964e-09 | 3.1255e-09 | 0 | 0 | 0 | 8.3375e-07 | 2.0326e-07 | 1.5263e-07 | 8.3609e-08 | 4.3384e-08 | 2.8452e-08 | 1.584e-08 | 7.0927e-09 | 3.1709e-09 | 1.683e-09 | 0 | 0 | 0
[9 empty] | -5 | 9.9276e-06 | 5.3333e-06 | 8.4931e-06 | 9.5295e-06 | 9.8126e-06 | 1.2405e-05 | 1.2961e-05 | 1.0625e-05 | 8.497e-06 | 7.8948e-06 | 0 | 0 | 0 | 4.6592e-06 | 1.3218e-06 | 1.1466e-06 | 7.2078e-07 | 4.2658e-07 | 3.1731e-07 | 1.9934e-07 | 1.0025e-07 | 5.0108e-08 | 2.9613e-08 | 0 | 0 | 0 | 1.8623e-07 | 4.878e-08 | 3.9221e-08 | 2.2932e-08 | 1.2664e-08 | 8.816e-09 | 5.1971e-09 | 2.4587e-09 | 1.1589e-09 | 6.4721e-10 | 0 | 0 | 0 | 1.7265e-07 | 4.2089e-08 | 3.1605e-08 | 1.7313e-08 | 8.9836e-09 | 5.8916e-09 | 3.28e-09 | 1.4687e-09 | 6.566e-10 | 3.4851e-10 | 0 | 0 | 0
[9 empty] | -7 | 1.085e-06 | 5.8287e-07 | 9.2819e-07 | 1.0415e-06 | 1.0724e-06 | 1.3557e-06 | 1.4165e-06 | 1.1612e-06 | 9.2862e-07 | 8.6281e-07 | 0 | 0 | 0 | 5.0919e-07 | 1.4446e-07 | 1.2531e-07 | 7.8773e-08 | 4.662e-08 | 3.4678e-08 | 2.1785e-08 | 1.0956e-08 | 5.4762e-09 | 3.2363e-09 | 0 | 0 | 0 | 2.0352e-08 | 5.3311e-09 | 4.2864e-09 | 2.5062e-09 | 1.384e-09 | 9.6348e-10 | 5.6798e-10 | 2.687e-10 | 1.2665e-10 | 7.0732e-11 | 0 | 0 | 0 | 1.8868e-08 | 4.5998e-09 | 3.4541e-09 | 1.8921e-09 | 9.8179e-10 | 6.4388e-10 | 3.5846e-10 | 1.6051e-10 | 7.1759e-11 | 3.8088e-11 | 0 | 0 | 0
[9 empty] | -9 | 0 | 0 | 0 | 0 | 0 | 0 | 0 | 0 | 0 | 0 | 0 | 0 | 0 | 0 | 0 | 0 | 0 | 0 | 0 | 0 | 0 | 0 | 0 | 0 | 0 | 0 | 0 | 0 | 0 | 0 | 0 | 0 | 0 | 0 | 0 | 0 | 0 | 0 | 0 | 0 | 0 | 0 | 0 | 0 | 0 | 0 | 0 | 0 | 0 | 0 | 0 | 0

## データベース
日交通量 |  |  | 車輪走行位置と走行頻度(横目地部は入力) | [14 empty] | 日交通量（この値をコピペしてください）
荷重(kN) | 日交通量 |  |  |  | 走行位置 | 3.25m | 3.75m | 4.50m | ≧3.00m |  | 横目地部 | 走行位置 | 走行頻度 |  |  |  |  | 荷重(kN) | 設計便覧 | 舗装要綱 | 実測値
9.8 | 9998 |  | 自由縁部 | 舗装した十分な路肩有り | 15cm | 0.1 | 0.05 | 0.05 | 0.05 |  |  | 15cm | 1 |  |  |  |  | 9.8 | 9998 | 14007 | 0
19.6 | 2418 |  |  |  | 45cm | 0.15 | 0.1 | 0.1 | 0.1 |  |  | 45cm | 0.2 |  |  |  |  | 19.6 | 2418 | 1670 | 0
29.4 | 1802 |  |  |  | 75cm | 0.3 | 0.25 | 0.15 | 0.25 |  |  | 75cm | 0.1 |  |  |  |  | 29.4 | 1802 | 922 | 0
39.2 | 980 |  |  |  | 105cm | 0.2 | 0.25 | 0.25 | 0.2 |  |  | 105cm | 0.01 |  |  |  |  | 39.2 | 980 | 348 | 0
49 | 505 |  |  | 路肩幅0.5m未満で未処理 | 15cm | 0.05 | 0.03 | 0.02 | 0.02 | [8 empty] | 49 | 505 | 191 | 0
58.8 | 329 |  |  |  | 45cm | 0.1 | 0.05 | 0.05 | 0.05 | [8 empty] | 58.8 | 329 | 139 | 0
68.6 | 182 |  |  |  | 75cm | 0.15 | 0.1 | 0.1 | 0.1 | [8 empty] | 68.6 | 182 | 70 | 0
78.4 | 81 |  |  |  | 105cm | 0.3 | 0.25 | 0.15 | 0.25 | [8 empty] | 78.4 | 81 | 35 | 0
88.2 | 36 |  | 縦目地部 |  | 15cm | 0.65 | 0.55 | 0.45 | 0.35 | [8 empty] | 88.2 | 36 | 17 | 0
98 | 19 |  |  |  | 45cm | 0.3 | 0.35 | 0.25 | 0.25 | [8 empty] | 98 | 19 | 3 | 0
107.8 | 0 |  |  |  | 75cm | 0.2 | 0.2 | 0.2 | 0.15 | [8 empty] | 107.8 | 0 | 0 | 0
127.4 | 0 |  |  |  | 105cm | 0.15 | 0.2 | 0.15 | 0.1 | [8 empty] | 127.4 | 0 | 0 | 0
147 | 0 | [16 empty] | 147 | 0 | 0 | 0
そり拘束係数 |  |  |  | コンクリート版の温度差の大きさと時間の割合
| Δtemp>0 | Δtemp<0 |  |  | 温度差が小さい地域 | [5 empty] | 温度差が大きい地域 | [5 empty] | 実測値
5.0m | 0.85 | 0.4 |  | 温度差 | 15cm | 20cm | 23cm | 25cm | 28cm | 30cm | 15cm | 20cm | 23cm | 25cm | 28cm | 30cm | Xcm
6.0m | 0.91 | 0.55 |  | 19℃ | 0 | 0 | 0 | 0 | 0 | 0 | 0 | 0 | 0.002 | 0.005 | 0.01 | 0.012 | 0
7.5m | 0.95 | 0.73 |  | 17℃ | 0 | 0 | 0 | 0 | 0 | 0 | 0 | 0.005 | 0.015 | 0.018 | 0.018 | 0.02 | 0
8.0m | 0.95 | 0.78 |  | 15℃ | 0 | 0 | 0.001 | 0.002 | 0.004 | 0.007 | 0.002 | 0.02 | 0.028 | 0.032 | 0.037 | 0.038 | 0
10.0m | 0.96 | 0.9 |  | 13℃ | 0.004 | 0.007 | 0.012 | 0.016 | 0.021 | 0.025 | 0.015 | 0.04 | 0.04 | 0.04 | 0.04 | 0.04 | 0
12.5m | 0.97 | 0.93 |  | 11℃ | 0.02 | 0.028 | 0.032 | 0.037 | 0.045 | 0.053 | 0.04 | 0.06 | 0.05 | 0.05 | 0.045 | 0.045 | 0
15.0m | 0.98 | 0.95 |  | 9℃ | 0.05 | 0.06 | 0.075 | 0.085 | 0.08 | 0.08 | 0.07 | 0.07 | 0.075 | 0.08 | 0.08 | 0.08 | 0
|  |  |  | 7℃ | 0.1 | 0.11 | 0.11 | 0.11 | 0.11 | 0.115 | 0.1 | 0.1 | 0.1 | 0.1 | 0.1 | 0.105 | 0
|  |  |  | 5℃ | 0.135 | 0.14 | 0.15 | 0.155 | 0.15 | 0.14 | 0.12 | 0.12 | 0.125 | 0.125 | 0.125 | 0.125 | 0
|  |  |  | 3℃ | 0.19 | 0.195 | 0.2 | 0.205 | 0.21 | 0.21 | 0.2 | 0.195 | 0.19 | 0.19 | 0.19 | 0.185 | 0
|  |  |  | 1℃ | 0.5 | 0.46 | 0.42 | 0.39 | 0.38 | 0.37 | 0.45 | 0.39 | 0.375 | 0.36 | 0.355 | 0.35 | 0
|  |  |  | -1℃ | 0.65 | 0.615 | 0.61 | 0.6 | 0.53 | 0.48 | 0.5 | 0.45 | 0.42 | 0.41 | 0.4 | 0.39 | 0
|  |  |  | -3℃ | 0.35 | 0.36 | 0.345 | 0.335 | 0.36 | 0.38 | 0.34 | 0.33 | 0.33 | 0.32 | 0.32 | 0.32 | 0
|  |  |  | -5℃ | 0 | 0.025 | 0.044 | 0.063 | 0.1 | 0.12 | 0.15 | 0.2 | 0.22 | 0.22 | 0.225 | 0.23 | 0
|  |  |  | -7℃ | 0 | 0 | 0.001 | 0.002 | 0.01 | 0.02 | 0 | 0.02 | 0.03 | 0.048 | 0.052 | 0.055 | 0
|  |  |  | -9℃ | 0 | 0 | 0 | 0 | 0 | 0 | 0 | 0 | 0 | 0.002 | 0.003 | 0.005 | 0